## TableC_State
Water chemistry parameters percentiles by Stream Order within state.
State Name | State | Stream Order | N | Percentile | Temperature | pH | DOC | Ca | Mg | Na | K | SO4 | Cl | Alkalinity | Hardness
Alabama | AL | 1 to 3 | 401 | 5 | 8.52 | 5.7 | 0.91 | 1.01 | 0.6 | 1.6 | 0.4 | 0.51 | 2.54 | 2 | 5.97
Arkansas | AR | 1 to 3 | 224 | 5 | 5.56 | 5.1 | 2.03 | 0.84 | 0.65 | 0.77 | 0.35 | 1.83 | 0.91 | 1 | 4.86
Arizona | AZ | 1 to 3 | 39 | 5 | 12 | 7 | 4.54 | 13 | 5 | 14.4 | 2.6 | 10.5 | 15.3 | 42 | 55.3
California | CA | 1 to 3 | 475 | 5 | 0.5 | 6.4 | 0.61 | 0.6 | 0.05 | 0.32 | 0.12 | 0.05 | 0.08 | 1.39 | 1.72
Colorado | CO | 1 to 3 | 1490 | 5 | 0.1 | 6 | 0.53 | 1.13 | 0.16 | 0.38 | 0.12 | 1.17 | 0.08 | 1.82 | 3.5
Connecticut | CT | 1 to 3 | 1686 | 5 | 0.5 | 6.7 | 1.8 | 3.51 | 1.38 | 6.1 | 0.84 | 4.8 | 9.72 | 7.04 | 14.54
Delaware | DE | 1 to 3 | 0 | 5 | null | null | null | null | null | null | null | null | null | null | null
Florida | FL | 1 to 3 | 129 | 5 | 11 | 5.55 | 2.7 | 3.15 | 1.1 | 2.15 | 0.2 | 0.6 | 3.45 | 3.5 | 15.3
Georgia | GA | 1 to 3 | 379 | 5 | 5.6 | 6.1 | 0.9 | 1.37 | 0.74 | 1.8 | 0.73 | 0.64 | 2 | 7.7 | 6.96
Iowa | IA | 1 to 3 | 84 | 5 | 0 | 7.23 | 1.2 | 25.92 | 7.53 | 2.83 | 0.62 | 6.3 | 8.5 | 69.25 | 96.53
Idaho | ID | 1 to 3 | 0 | 5 | null | null | null | null | null | null | null | null | null | null | null
Illinois | IL | 1 to 3 | 58 | 5 | 0.1 | 7.29 | 1.3 | 54.85 | 24.38 | 9.39 | 0.69 | 29.22 | 18.76 | 161.4 | 250.4
Indiana | IN | 1 to 3 | 207 | 5 | 1.1 | 7.6 | 1.96 | 42.22 | 13.52 | 5.47 | 1.34 | 11.04 | 14.04 | 130 | 162.2
Kansas | KS | 1 to 3 | 73 | 5 | 7.2 | 7.4 | 1.3 | 21.12 | 3.08 | 5.25 | 0.84 | 10 | 1.6 | 55.7 | 65.52
Kentucky | KY | 1 to 3 | 12 | 5 | 0.85 | 7.6 | 0.4 | 35 | 3.6 | 7.2 | 1.1 | 13 | 11 | 9 | 102
Louisiana | LA | 1 to 3 | 251 | 5 | 10.06 | 7 | 4.25 | 11.46 | 3.14 | 10.32 | 2.46 | 3.92 | 8.58 | 22.32 | 49.72
Massachusetts | MA | 1 to 3 | 250 | 5 | 0.2 | 6.2 | 1.1 | 4.53 | 0.82 | 2.06 | 0.8 | 4.24 | 2.7 | 5.71 | 14.7
Maryland | MD | 1 to 3 | 40 | 5 | 0.43 | 5.5 | 1.52 | 7.37 | 2.66 | 3.13 | 2.94 | 2.75 | 7.81 | 19 | 29.32
Maine | ME | 1 to 3 | 0 | 5 | null | null | null | null | null | null | null | null | null | null | null
Michigan | MI | 1 to 3 | 36 | 5 | 0 | 6.58 | 4.77 | 2.56 | 0.59 | 0.5 | 0.28 | 1.91 | 0.4 | 4 | 8.82
Minnesota | MN | 1 to 3 | 323 | 5 | 0.3 | 7 | 4.32 | 32.18 | 8.29 | 12 | 1.82 | 4.5 | 21.17 | 87.32 | 119.2
Missouri | MO | 1 to 3 | 51 | 5 | 1.76 | 7.48 | 0.96 | 14.98 | 8.35 | 1.54 | 1.26 | 3.58 | 3.28 | 70 | 71.74
Mississippi | MS | 1 to 3 | 0 | 5 | null | null | null | null | null | null | null | null | null | null | null
Montana | MT | 1 to 3 | 106 | 5 | 0 | 7.8 | 0.4 | 12.54 | 3.93 | 0.34 | 0.12 | 1.71 | 0.03 | 45.3 | 47.87
North Carolina | NC | 1 to 3 | 352 | 5 | 4.5 | 6 | 0.9 | 1.2 | 0.61 | 1.4 | 0.9 | 1.3 | 1.2 | 6 | 5.53
North Dakota | ND | 1 to 3 | 55 | 5 | 0.62 | 7.53 | 2.72 | 45.14 | 17.54 | 45.94 | 3.42 | 134.8 | 7.16 | 130.4 | 186.2
Nebraska | NE | 1 to 3 | 45 | 5 | 4.91 | 7.56 | 0.82 | 21.15 | 3.25 | 6.35 | 4.69 | 4.75 | 0.73 | 60.88 | 66.53
New Hampshire | NH | 1 to 3 | 34 | 5 | 0 | 5.68 | 1.23 | 1.7 | 0.3 | 1.65 | 0.27 | 3.15 | 1.67 | 2.28 | 5.5
New Jersey | NJ | 1 to 3 | 192 | 5 | 2 | 6.9 | 1.7 | 10.06 | 2.76 | 8.73 | 1.38 | 12.32 | 13.69 | 21.65 | 40.2
New Mexico | NM | 1 to 3 | 27 | 5 | 0 | 7.1 | 0.59 | 13.8 | 1.44 | 1.64 | 0.6 | 3.12 | 0.7 | 27.6 | 40.36
Nevada | NV | 1 to 3 | 0 | 5 | null | null | null | null | null | null | null | null | null | null | null
New York | NY | 1 to 3 | 394 | 5 | -0.03 | 6.97 | 1.1 | 4.5 | 1 | 2.58 | 0.3 | 6.18 | 3.58 | 9 | 15.4
Ohio | OH | 1 to 3 | 95 | 5 | 0.28 | 7.5 | 2.38 | 33.26 | 9.59 | 8.42 | 2.14 | 19.16 | 20.12 | 86.8 | 122.2
Oklahoma | OK | 1 to 3 | 41 | 5 | 7.44 | 7.1 | 0.85 | 24.13 | 1.53 | 4.54 | 3.36 | 7.9 | 5.15 | 51.3 | 66.6
Oregon | OR | 1 to 3 | 375 | 5 | 4 | 6.8 | 0.5 | 2.39 | 0.8 | 1.72 | 0.3 | 0.24 | 0.54 | 11.5 | 9.21
Pennsylvania | PA | 1 to 3 | 221 | 5 | 0.14 | 6.6 | 1.06 | 2.64 | 1.27 | 1.38 | 0.74 | 8.47 | 1.34 | 4 | 11.81
Rhode Island | RI | 1 to 3 | 0 | 5 | null | null | null | null | null | null | null | null | null | null | null
South Carolina | SC | 1 to 3 | 196 | 5 | 5.43 | 5.39 | 1.59 | 0.7 | 0.72 | 1.7 | 0.5 | 0.5 | 2.28 | 1 | 4.8
South Dakota | SD | 1 to 3 | 0 | 5 | null | null | null | null | null | null | null | null | null | null | null
Tennessee | TN | 1 to 3 | 47 | 5 | 3.82 | 6.38 | 4.36 | 5.24 | 1.38 | 1.56 | 2.08 | 4.09 | 1.21 | 16.2 | 18.82
Texas | TX | 1 to 3 | 679 | 5 | 8.5 | 6.7 | 1.7 | 21 | 1.3 | 7.77 | 1.14 | 12 | 8.49 | 44.9 | 64.5
Utah | UT | 1 to 3 | 258 | 5 | 1.3 | 7.7 | 1 | 22.19 | 7.03 | 11.9 | 0.83 | 22.5 | 10.59 | 63.98 | 88.76
Virginia | VA | 1 to 3 | 212 | 5 | 4.42 | 5.8 | 0.9 | 1.54 | 0.98 | 1.97 | 0.67 | 2.81 | 2.31 | 5 | 7.91
Vermont | VT | 1 to 3 | 73 | 5 | 0 | 6.54 | 0.87 | 17.87 | 0.78 | 0.52 | 0.89 | 4.08 | 0.25 | 45.61 | 47.74
Washington | WA | 1 to 3 | 740 | 5 | 2.21 | 6.8 | 0.5 | 1.9 | 0.44 | 0.42 | 0.13 | 1.1 | 0.21 | 6 | 6.52
Wisconsin | WI | 1 to 3 | 586 | 5 | 0 | 6.6 | 2.5 | 9.53 | 2.44 | 1.1 | 0.31 | 1 | 0.3 | 31.17 | 34.2
West Virginia | WV | 1 to 3 | 102 | 5 | 1.91 | 7.2 | 0.8 | 8.89 | 2.29 | 1.19 | 1 | 4.27 | 1.67 | 16.15 | 30.9
Wyoming | WY | 1 to 3 | 31 | 5 | 0 | 7.46 | 0.54 | 9.91 | 2.21 | 2.89 | 0.25 | 2.55 | 0.14 | 37.6 | 33.74
Alabama | AL | 4 to 6 | 285 | 5 | 8.09 | 6.9 | 1.2 | 8.56 | 1.59 | 1.1 | 1.2 | 3 | 2.5 | 19.3 | 30.08
Arkansas | AR | 4 to 6 | 457 | 5 | 5.4 | 5.8 | 0.6 | 1 | 0.8 | 0.83 | 0.5 | 1.87 | 0.9 | 2.98 | 5.89
Arizona | AZ | 4 to 6 | 598 | 5 | 7.9 | 7.7 | 0.67 | 23 | 6.3 | 4.93 | 1.13 | 1.87 | 3.03 | 84.95 | 90.55
California | CA | 4 to 6 | 775 | 5 | 2 | 6.7 | 0.69 | 0.85 | 0.09 | 0.64 | 0.18 | 0.33 | 0.38 | 2.62 | 2.49
Colorado | CO | 4 to 6 | 999 | 5 | 0 | 7.5 | 1.35 | 8.91 | 2.1 | 1.77 | 0.68 | 4.9 | 0.21 | 28 | 31.3
Connecticut | CT | 4 to 6 | 3810 | 5 | 0.5 | 6.9 | 2.3 | 4.92 | 1.37 | 6.9 | 1 | 5.54 | 10.9 | 8 | 18.7
Delaware | DE | 4 to 6 | 0 | 5 | null | null | null | null | null | null | null | null | null | null | null
Florida | FL | 4 to 6 | 120 | 5 | 16 | 5.9 | 2.51 | 3.61 | 1.8 | 4.1 | 0.69 | 2.21 | 7.42 | 10 | 16.41
Georgia | GA | 4 to 6 | 459 | 5 | 7.5 | 5.6 | 1.4 | 2.1 | 0.9 | 2.2 | 1 | 0.7 | 2.3 | 4 | 9.41
Iowa | IA | 4 to 6 | 695 | 5 | 0 | 7.4 | 2.11 | 36.6 | 11 | 4.49 | 1.11 | 12.3 | 11.58 | 100.8 | 150
Idaho | ID | 4 to 6 | 334 | 5 | 0.48 | 7.3 | 0.78 | 11.75 | 3.16 | 3.28 | 0.68 | 2.55 | 2 | 22.75 | 42.22
Illinois | IL | 4 to 6 | 607 | 5 | 0.25 | 7.11 | 2.2 | 35.66 | 15 | 6.86 | 1.09 | 27.7 | 16.62 | 106.2 | 166
Indiana | IN | 4 to 6 | 0 | 5 | null | null | null | null | null | null | null | null | null | null | null
Kansas | KS | 4 to 6 | 1097 | 5 | 1.5 | 7 | 2.96 | 17.28 | 3.03 | 7.38 | 3 | 7.69 | 7.5 | 48 | 55.88
Kentucky | KY | 4 to 6 | 288 | 5 | 2.73 | 6.9 | 1.35 | 10 | 4.64 | 2.8 | 1.5 | 28 | 2.04 | 17 | 49.18
Louisiana | LA | 4 to 6 | 349 | 5 | 9.55 | 6.2 | 2.05 | 1.66 | 0.82 | 3.36 | 1.09 | 0.96 | 3.21 | 9 | 7.64
Massachusetts | MA | 4 to 6 | 438 | 5 | 0.1 | 6.6 | 2.22 | 4.89 | 0.93 | 9.2 | 0.86 | 4.16 | 14.17 | 7.98 | 16.1
Maryland | MD | 4 to 6 | 194 | 5 | 2 | 6.4 | 2.2 | 8.91 | 2.67 | 4.47 | 2 | 9.77 | 7.88 | 16 | 34.38
Maine | ME | 4 to 6 | 22 | 5 | 0.1 | 6.82 | 5.12 | 3.27 | 0.72 | 2.04 | 0.53 | 3.19 | 3.06 | 8.3 | 11.13
Michigan | MI | 4 to 6 | 194 | 5 | -0.03 | 7.7 | 4.7 | 52.63 | 14.88 | 16.15 | 2.77 | 20.95 | 39.08 | 142.75 | 193.5
Minnesota | MN | 4 to 6 | 210 | 5 | 0 | 7.2 | 5 | 31.69 | 10.54 | 3.51 | 1.43 | 5.17 | 3.46 | 97.55 | 123
Missouri | MO | 4 to 6 | 268 | 5 | 3.34 | 7.3 | 0.55 | 13.45 | 2.34 | 1.1 | 0.8 | 2.47 | 1.2 | 54.45 | 57.9
Mississippi | MS | 4 to 6 | 326 | 5 | 8.54 | 6.54 | 3.45 | 6.86 | 2.11 | 2.32 | 2 | 2.8 | 1.23 | 15 | 26.27
Montana | MT | 4 to 6 | 150 | 5 | 0 | 7.5 | 1.3 | 7.55 | 2.45 | 4.26 | 0.78 | 2.7 | 0.78 | 34 | 29.9
North Carolina | NC | 4 to 6 | 629 | 5 | 6.5 | 6 | 4.44 | 3.88 | 1.6 | 4.19 | 2.5 | 4.4 | 5.8 | 5 | 16.55
North Dakota | ND | 4 to 6 | 125 | 5 | 0 | 7.43 | 5.66 | 42.33 | 18.6 | 19.3 | 5.1 | 84.6 | 10.17 | 118.5 | 210.7
Nebraska | NE | 4 to 6 | 520 | 5 | 0 | 7.5 | 2.43 | 30.04 | 5.21 | 7.93 | 6.38 | 10.03 | 2.61 | 99.1 | 98.72
New Hampshire | NH | 4 to 6 | 0 | 5 | null | null | null | null | null | null | null | null | null | null | null
New Jersey | NJ | 4 to 6 | 239 | 5 | 1.5 | 6.9 | 1.91 | 8.79 | 2.71 | 8.21 | 0.94 | 8.99 | 12.8 | 20 | 33.7
New Mexico | NM | 4 to 6 | 395 | 5 | 2.5 | 7.5 | 0.85 | 21.98 | 4.32 | 7.16 | 1.1 | 19.32 | 2.27 | 62 | 72.44
Nevada | NV | 4 to 6 | 290 | 5 | 1.91 | 7.56 | 1.46 | 8.97 | 2.57 | 5.86 | 1.3 | 5.67 | 2.88 | 36 | 32.71
New York | NY | 4 to 6 | 360 | 5 | 0.1 | 6.9 | 1.8 | 5.2 | 1.05 | 2.9 | 0.4 | 5.61 | 4.31 | 9.05 | 17.4
Ohio | OH | 4 to 6 | 260 | 5 | 0.61 | 7.4 | 1.7 | 20.05 | 5 | 5.92 | 1.89 | 19 | 13.71 | 49.05 | 70.53
Oklahoma | OK | 4 to 6 | 786 | 5 | 5.9 | 7.4 | 1.1 | 28.24 | 1.56 | 3.07 | 2.14 | 6.44 | 4.67 | 67 | 79.87
Oregon | OR | 4 to 6 | 45 | 5 | 5.89 | 6.83 | 1.46 | 6.06 | 2.16 | 3.49 | 0.7 | 2.26 | 3.26 | 16.6 | 24.26
Pennsylvania | PA | 4 to 6 | 303 | 5 | 1.55 | 6.6 | 1.1 | 13.6 | 3.6 | 5.42 | 1.15 | 13.1 | 7.14 | 6 | 50.36
Rhode Island | RI | 4 to 6 | 134 | 5 | 1.45 | 6.18 | 3.49 | 3.2 | 0.94 | 8.94 | 0.9 | 5.4 | 12 | 4 | 11.95
South Carolina | SC | 4 to 6 | 401 | 5 | 8.01 | 5.6 | 3.11 | 1.15 | 0.56 | 2.27 | 0.62 | 1.1 | 3.16 | 3 | 5.3
South Dakota | SD | 4 to 6 | 0 | 5 | null | null | null | null | null | null | null | null | null | null | null
Tennessee | TN | 4 to 6 | 335 | 5 | 5.84 | 6.4 | 1 | 2.6 | 0.89 | 1.47 | 0.88 | 1.44 | 1.9 | 8.8 | 9.97
Texas | TX | 4 to 6 | 1023 | 5 | 9.1 | 7 | 1.17 | 17.1 | 2.64 | 7.98 | 0.92 | 17.04 | 10.46 | 45.2 | 61.46
Utah | UT | 4 to 6 | 221 | 5 | 3.56 | 7.51 | 2.21 | 42.18 | 10.83 | 9.46 | 1.49 | 7 | 13.11 | 130.1 | 149.1
Virginia | VA | 4 to 6 | 351 | 5 | 2.26 | 6.4 | 1.26 | 3.16 | 1.6 | 2.84 | 1.2 | 3.4 | 3.66 | 8 | 14.6
Vermont | VT | 4 to 6 | 31 | 5 | -0.08 | 5.72 | 0.96 | 11 | 1.16 | 2.16 | 0.7 | 5.96 | 3.8 | 28.8 | 32.24
Washington | WA | 4 to 6 | 773 | 5 | 1.84 | 7.3 | 0.9 | 5.6 | 1.5 | 1.42 | 0.19 | 1.2 | 0.5 | 22 | 21.5
Wisconsin | WI | 4 to 6 | 363 | 5 | 0 | 6.9 | 3.92 | 9.55 | 3.63 | 1.3 | 0.47 | 2.29 | 1.21 | 31 | 41.48
West Virginia | WV | 4 to 6 | 158 | 5 | 2.28 | 6.4 | 1 | 2.6 | 0.66 | 0.48 | 0.3 | 4.54 | 0.37 | 4 | 9.28
Wyoming | WY | 4 to 6 | 225 | 5 | 0 | 5.83 | 0.63 | 1.68 | 0.19 | 0.39 | 0.31 | 1.11 | 0.11 | 4.36 | 5.03
Alabama | AL | 7 to 10 | 358 | 5 | 8.99 | 6.9 | 3.3 | 11.2 | 2.2 | 4.57 | 1.34 | 7.32 | 3.56 | 27.99 | 38.2
Arkansas | AR | 7 to 10 | 265 | 5 | 5.42 | 7.1 | 3.44 | 15.18 | 3.7 | 13.97 | 2.37 | 16.19 | 17.96 | 41.21 | 53.74
Arizona | AZ | 7 to 10 | 544 | 5 | 8.5 | 7.6 | 2.34 | 56.02 | 19 | 53.28 | 2.8 | 152 | 39.02 | 122 | 219.25
California | CA | 7 to 10 | 526 | 5 | 8.5 | 7.3 | 1.3 | 8.86 | 4.09 | 5.1 | 0.85 | 3.54 | 2.18 | 34.87 | 38.94
Colorado | CO | 7 to 10 | 264 | 5 | 1.02 | 7.9 | 2.27 | 38.25 | 9.82 | 20.77 | 1.66 | 71.78 | 16.23 | 82 | 137.25
Connecticut | CT | 7 to 10 | 0 | 5 | null | null | null | null | null | null | null | null | null | null | null
Delaware | DE | 7 to 10 | 0 | 5 | null | null | null | null | null | null | null | null | null | null | null
Florida | FL | 7 to 10 | 167 | 5 | 10.76 | 5.64 | 2.54 | 7.34 | 1.17 | 3.21 | 0.94 | 3.45 | 3.71 | 17 | 23.88
Georgia | GA | 7 to 10 | 218 | 5 | 10 | 6.1 | 3.96 | 4.23 | 1.2 | 5.4 | 1.63 | 5.33 | 5 | 11.2 | 15.79
Iowa | IA | 7 to 10 | 715 | 5 | 0.08 | 7.5 | 2.75 | 31.58 | 12 | 6.51 | 1.97 | 17.18 | 12 | 99.5 | 135
Idaho | ID | 7 to 10 | 118 | 5 | 8.67 | 8.1 | 0.94 | 41.49 | 15.98 | 20.19 | 3.45 | 38.5 | 18.96 | 145.95 | 176.95
Illinois | IL | 7 to 10 | 1173 | 5 | 1.89 | 7.4 | 2.5 | 30.64 | 7.64 | 9.21 | 2.06 | 26.6 | 12.2 | 70 | 109
Indiana | IN | 7 to 10 | 685 | 5 | 2.7 | 7.3 | 2.28 | 30.16 | 7.82 | 7.79 | 1.99 | 23.2 | 12.43 | 59.18 | 108
Kansas | KS | 7 to 10 | 280 | 5 | 0 | 7.7 | 2.89 | 38.81 | 7.5 | 16 | 5.51 | 31 | 13.61 | 108.1 | 129.05
Kentucky | KY | 7 to 10 | 363 | 5 | 4 | 7.1 | 1.71 | 15.84 | 2.99 | 3.86 | 1.38 | 8.18 | 4.82 | 36.52 | 54.68
Louisiana | LA | 7 to 10 | 1382 | 5 | 6.8 | 7.2 | 3.08 | 21.4 | 5.4 | 11.1 | 2.4 | 22 | 13.6 | 56.03 | 74.64
Massachusetts | MA | 7 to 10 | 26 | 5 | 0.42 | 6.6 | 2.8 | 3.64 | 0.74 | 8.95 | 0.88 | 5.51 | 14.39 | 4.35 | 12.09
Maryland | MD | 7 to 10 | 275 | 5 | 1.8 | 7 | 1.56 | 13 | 3.22 | 4.06 | 1.22 | 16.3 | 7.67 | 22.9 | 46.32
Maine | ME | 7 to 10 | 0 | 5 | null | null | null | null | null | null | null | null | null | null | null
Michigan | MI | 7 to 10 | 0 | 5 | null | null | null | null | null | null | null | null | null | null | null
Minnesota | MN | 7 to 10 | 267 | 5 | 0 | 7.5 | 5.38 | 42.76 | 15.22 | 7.4 | 2.28 | 13.4 | 10.12 | 132.8 | 170.8
Missouri | MO | 7 to 10 | 325 | 5 | 2.8 | 7.5 | 3.11 | 39.3 | 11.1 | 16.32 | 4.44 | 49.03 | 11.43 | 106.3 | 147.3
Mississippi | MS | 7 to 10 | 405 | 5 | 6.2 | 6.4 | 3.15 | 6.59 | 2.24 | 3.05 | 2.32 | 3.58 | 2.21 | 25 | 25.3
Montana | MT | 7 to 10 | 271 | 5 | 0 | 7.7 | 1.6 | 17.9 | 5.21 | 6.89 | 1.43 | 16.16 | 2.54 | 62.6 | 65.84
North Carolina | NC | 7 to 10 | 0 | 5 | null | null | null | null | null | null | null | null | null | null | null
North Dakota | ND | 7 to 10 | 134 | 5 | 0 | 7.57 | 7.69 | 42.06 | 22.3 | 14.57 | 5.9 | 78.14 | 10.79 | 133.75 | 193.88
Nebraska | NE | 7 to 10 | 569 | 5 | 0.1 | 7.7 | 2.66 | 40.95 | 10.25 | 27.05 | 5.19 | 48.9 | 11.15 | 127 | 150
New Hampshire | NH | 7 to 10 | 0 | 5 | null | null | null | null | null | null | null | null | null | null | null
New Jersey | NJ | 7 to 10 | 0 | 5 | null | null | null | null | null | null | null | null | null | null | null
New Mexico | NM | 7 to 10 | 332 | 5 | 3.23 | 7.7 | 1.68 | 27 | 4.59 | 10.96 | 2 | 29.8 | 3.28 | 74.26 | 88.12
Nevada | NV | 7 to 10 | 19 | 5 | 0.5 | 7.5 | 0.6 | 9.7 | 3 | 8.6 | 0.1 | 8 | 7.6 | 38 | 36.6
New York | NY | 7 to 10 | 0 | 5 | null | null | null | null | null | null | null | null | null | null | null
Ohio | OH | 7 to 10 | 162 | 5 | 0.57 | 7.5 | 4.11 | 35.92 | 9.19 | 7.22 | 2.88 | 20.19 | 13.93 | 80.6 | 130.15
Oklahoma | OK | 7 to 10 | 0 | 5 | null | null | null | null | null | null | null | null | null | null | null
Oregon | OR | 7 to 10 | 51 | 5 | 4.18 | 7.66 | 1.4 | 12.06 | 3.02 | 3.17 | 0.82 | 5.52 | 1.35 | 42.2 | 43.16
Pennsylvania | PA | 7 to 10 | 124 | 5 | 2.12 | 6.9 | 1.22 | 14 | 3.62 | 5.58 | 1.2 | 25.75 | 8.01 | 20.25 | 50.5
Rhode Island | RI | 7 to 10 | 0 | 5 | null | null | null | null | null | null | null | null | null | null | null
South Carolina | SC | 7 to 10 | 26 | 5 | 5.97 | 5.78 | 1.74 | 3.14 | 1.44 | 4.71 | 1.8 | 3.84 | 3.98 | 13.35 | 13.98
South Dakota | SD | 7 to 10 | 104 | 5 | 0.68 | 7.7 | 2.9 | 50.58 | 19 | 49.15 | 4.29 | 164.75 | 8.47 | 134.25 | 207
Tennessee | TN | 7 to 10 | 50 | 5 | 8.78 | 7.5 | 1.3 | 15.54 | 2.98 | 1.1 | 1.03 | 6.47 | 2.21 | 47.85 | 54.12
Texas | TX | 7 to 10 | 808 | 5 | 11.5 | 7.5 | 1.72 | 37.89 | 6.05 | 24.84 | 3.88 | 29.6 | 32.45 | 91.29 | 120.45
Utah | UT | 7 to 10 | 164 | 5 | 1 | 8 | 2.05 | 33.25 | 7.46 | 16.32 | 1.44 | 45.82 | 5.44 | 79.25 | 120.5
Virginia | VA | 7 to 10 | 264 | 5 | 2.02 | 7.23 | 1.84 | 22 | 4.52 | 4.73 | 1.7 | 14.6 | 7.12 | 52.73 | 73.55
Vermont | VT | 7 to 10 | 0 | 5 | null | null | null | null | null | null | null | null | null | null | null
Washington | WA | 7 to 10 | 497 | 5 | 3.06 | 7.7 | 1.1 | 9.59 | 3.2 | 1.68 | 0.6 | 4.2 | 0.7 | 39 | 37.49
Wisconsin | WI | 7 to 10 | 0 | 5 | null | null | null | null | null | null | null | null | null | null | null
West Virginia | WV | 7 to 10 | 0 | 5 | null | null | null | null | null | null | null | null | null | null | null
Wyoming | WY | 7 to 10 | 42 | 5 | 0 | 7.5 | 2.75 | 34.31 | 10.02 | 30.82 | 1.89 | 97.44 | 4.65 | 100.3 | 126.75
Alabama | AL | 1 to 3 | 401 | 10 | 10.1 | 6 | 1.2 | 1.3 | 0.7 | 1.88 | 0.4 | 0.9 | 3.2 | 3 | 6.39
Arkansas | AR | 1 to 3 | 224 | 10 | 6.75 | 5.3 | 2.8 | 0.93 | 0.69 | 0.87 | 0.4 | 1.95 | 1.04 | 2 | 5.16
Arizona | AZ | 1 to 3 | 39 | 10 | 12.5 | 7.1 | 5.04 | 15 | 7.2 | 31 | 3.2 | 14 | 23 | 70 | 62.1
California | CA | 1 to 3 | 475 | 10 | 1.76 | 6.6 | 0.72 | 0.81 | 0.06 | 0.54 | 0.16 | 0.06 | 0.13 | 2.19 | 2.25
Colorado | CO | 1 to 3 | 1490 | 10 | 0.7 | 6.3 | 0.6 | 1.28 | 0.2 | 0.43 | 0.14 | 1.31 | 0.1 | 2.1 | 4.06
Connecticut | CT | 1 to 3 | 1686 | 10 | 1.5 | 6.9 | 2.15 | 4.24 | 1.61 | 7.55 | 0.99 | 5.37 | 12 | 10 | 17.37
Delaware | DE | 1 to 3 | 0 | 10 | null | null | null | null | null | null | null | null | null | null | null
Florida | FL | 1 to 3 | 129 | 10 | 12.5 | 6.2 | 3.1 | 4.9 | 1.5 | 2.9 | 0.4 | 1 | 3.9 | 16 | 22.4
Georgia | GA | 1 to 3 | 379 | 10 | 7.4 | 6.3 | 1 | 1.5 | 0.79 | 2.07 | 0.83 | 0.8 | 2.1 | 8 | 7.23
Iowa | IA | 1 to 3 | 84 | 10 | 0.05 | 7.5 | 1.3 | 31.15 | 11.2 | 3.8 | 1 | 13.3 | 9.5 | 102 | 138
Idaho | ID | 1 to 3 | 0 | 10 | null | null | null | null | null | null | null | null | null | null | null
Illinois | IL | 1 to 3 | 58 | 10 | 1.07 | 7.4 | 1.49 | 60.4 | 27.34 | 9.76 | 0.76 | 30.99 | 20.78 | 198 | 263.3
Indiana | IN | 1 to 3 | 207 | 10 | 3 | 7.6 | 2.17 | 54.42 | 17.06 | 7.2 | 1.41 | 14.8 | 18.3 | 159 | 207.2
Kansas | KS | 1 to 3 | 73 | 10 | 8.24 | 7.6 | 1.4 | 40.28 | 5.56 | 5.52 | 1 | 16.68 | 1.8 | 106.8 | 120
Kentucky | KY | 1 to 3 | 12 | 10 | 1.95 | 7.6 | 0.73 | 40.7 | 4.23 | 9.24 | 1.22 | 13.6 | 13.85 | 30.3 | 119.1
Louisiana | LA | 1 to 3 | 251 | 10 | 11.84 | 7.1 | 4.68 | 14.64 | 4.22 | 12 | 2.72 | 5.43 | 11.64 | 29.06 | 57.94
Massachusetts | MA | 1 to 3 | 250 | 10 | 1 | 6.5 | 1.3 | 5.57 | 0.99 | 2.4 | 0.9 | 5.7 | 3.3 | 8 | 18.44
Maryland | MD | 1 to 3 | 40 | 10 | 2.56 | 5.71 | 1.62 | 9.14 | 3.41 | 3.82 | 3.21 | 3.11 | 9.54 | 20 | 37.1
Maine | ME | 1 to 3 | 0 | 10 | null | null | null | null | null | null | null | null | null | null | null
Michigan | MI | 1 to 3 | 36 | 10 | 0.85 | 6.84 | 5 | 4.04 | 0.93 | 0.6 | 0.3 | 2.37 | 0.47 | 8.2 | 13.9
Minnesota | MN | 1 to 3 | 323 | 10 | 0.6 | 7.2 | 4.73 | 39.34 | 10.62 | 32.44 | 2.28 | 11.28 | 61.04 | 104 | 140.8
Missouri | MO | 1 to 3 | 51 | 10 | 4.1 | 7.7 | 1.02 | 18.6 | 11 | 2 | 1.3 | 4.02 | 4 | 86.2 | 91.7
Mississippi | MS | 1 to 3 | 0 | 10 | null | null | null | null | null | null | null | null | null | null | null
Montana | MT | 1 to 3 | 106 | 10 | 0.7 | 7.9 | 0.46 | 13 | 4.08 | 0.37 | 0.13 | 1.92 | 0.04 | 47.42 | 49.7
North Carolina | NC | 1 to 3 | 352 | 10 | 6.12 | 6.2 | 1.4 | 3.6 | 1.24 | 3.23 | 1.72 | 1.7 | 3.16 | 7.3 | 15.43
North Dakota | ND | 1 to 3 | 55 | 10 | 0.88 | 7.68 | 2.75 | 45.92 | 18.16 | 50.26 | 3.52 | 140 | 7.56 | 138 | 189.8
Nebraska | NE | 1 to 3 | 45 | 10 | 6.38 | 7.8 | 0.89 | 21.8 | 3.29 | 6.6 | 4.71 | 5.4 | 0.82 | 67.68 | 67.94
New Hampshire | NH | 1 to 3 | 34 | 10 | 0 | 6.05 | 1.4 | 1.9 | 0.36 | 1.85 | 0.3 | 3.25 | 2.05 | 3.5 | 6.37
New Jersey | NJ | 1 to 3 | 192 | 10 | 3.33 | 7 | 1.93 | 13.09 | 3.62 | 9.93 | 1.45 | 14.93 | 15.39 | 24 | 50.03
New Mexico | NM | 1 to 3 | 27 | 10 | 0 | 7.26 | 0.66 | 15.8 | 1.5 | 1.7 | 0.6 | 7.38 | 0.78 | 34.8 | 46.32
Nevada | NV | 1 to 3 | 0 | 10 | null | null | null | null | null | null | null | null | null | null | null
New York | NY | 1 to 3 | 394 | 10 | 0.1 | 7.3 | 1.59 | 22 | 2.85 | 7.4 | 1 | 13 | 12 | 44 | 67.75
Ohio | OH | 1 to 3 | 95 | 10 | 1.56 | 7.7 | 2.8 | 38.92 | 13.24 | 12.6 | 2.29 | 26.94 | 27.76 | 104.6 | 158.8
Oklahoma | OK | 1 to 3 | 41 | 10 | 8.74 | 7.24 | 0.87 | 27.7 | 1.65 | 5.26 | 3.46 | 8.32 | 6.3 | 64.2 | 75.96
Oregon | OR | 1 to 3 | 375 | 10 | 5 | 7 | 0.56 | 2.69 | 0.86 | 1.86 | 0.37 | 0.24 | 0.58 | 12.9 | 10.2
Pennsylvania | PA | 1 to 3 | 221 | 10 | 2.62 | 6.9 | 1.3 | 3.27 | 1.52 | 2.02 | 0.93 | 9.46 | 1.73 | 10 | 14.4
Rhode Island | RI | 1 to 3 | 0 | 10 | null | null | null | null | null | null | null | null | null | null | null
South Carolina | SC | 1 to 3 | 196 | 10 | 7 | 5.6 | 1.9 | 0.75 | 0.77 | 1.8 | 0.6 | 0.68 | 2.73 | 2 | 5.03
South Dakota | SD | 1 to 3 | 0 | 10 | null | null | null | null | null | null | null | null | null | null | null
Tennessee | TN | 1 to 3 | 47 | 10 | 6.14 | 6.68 | 4.78 | 7.15 | 1.69 | 2.39 | 2.19 | 4.87 | 2.15 | 23.8 | 24.88
Texas | TX | 1 to 3 | 679 | 10 | 10.7 | 7.3 | 2.38 | 39.8 | 1.9 | 10.8 | 1.83 | 19.4 | 10.6 | 81.1 | 108
Utah | UT | 1 to 3 | 258 | 10 | 2.79 | 7.8 | 1.19 | 30.69 | 9.34 | 12.7 | 0.93 | 32.07 | 11.6 | 77.18 | 114.5
Virginia | VA | 1 to 3 | 212 | 10 | 6.13 | 6.3 | 1.2 | 1.59 | 1.03 | 2.25 | 0.85 | 2.89 | 2.4 | 5 | 8.07
Vermont | VT | 1 to 3 | 73 | 10 | 0.3 | 6.7 | 1 | 19.92 | 0.86 | 0.55 | 0.96 | 4.68 | 0.3 | 51.4 | 53.6
Washington | WA | 1 to 3 | 740 | 10 | 4.01 | 6.91 | 0.68 | 2.7 | 0.51 | 0.83 | 0.17 | 1.3 | 0.33 | 9.12 | 8.62
Wisconsin | WI | 1 to 3 | 586 | 10 | 0.2 | 6.7 | 2.9 | 10.7 | 2.71 | 1.23 | 0.41 | 1.7 | 0.37 | 36.07 | 38.57
West Virginia | WV | 1 to 3 | 102 | 10 | 3.39 | 7.23 | 0.83 | 11.8 | 2.93 | 1.4 | 1.14 | 4.62 | 1.88 | 22 | 44.05
Wyoming | WY | 1 to 3 | 31 | 10 | 0 | 7.7 | 0.6 | 10.88 | 2.52 | 3.08 | 0.29 | 3.58 | 0.19 | 41.8 | 37.66
Alabama | AL | 4 to 6 | 285 | 10 | 10.03 | 7.1 | 1.4 | 10.32 | 1.99 | 1.24 | 1.31 | 3.39 | 2.9 | 25 | 36.74
Arkansas | AR | 4 to 6 | 457 | 10 | 6.8 | 6.1 | 0.67 | 1.14 | 0.89 | 0.93 | 0.56 | 2.29 | 1 | 4.28 | 6.62
Arizona | AZ | 4 to 6 | 598 | 10 | 9.99 | 7.8 | 0.8 | 31.18 | 9.16 | 5.68 | 1.22 | 1.98 | 3.33 | 124 | 129.9
California | CA | 4 to 6 | 775 | 10 | 4 | 6.8 | 0.88 | 1.1 | 0.12 | 0.89 | 0.23 | 0.4 | 0.7 | 3.42 | 3.26
Colorado | CO | 4 to 6 | 999 | 10 | 0.5 | 7.8 | 1.63 | 15 | 2.98 | 2.48 | 0.83 | 7.83 | 0.8 | 42 | 52.9
Connecticut | CT | 4 to 6 | 3810 | 10 | 1.5 | 7 | 2.53 | 5.68 | 1.5 | 8 | 1.15 | 6.3 | 12.01 | 10 | 21
Delaware | DE | 4 to 6 | 0 | 10 | null | null | null | null | null | null | null | null | null | null | null
Florida | FL | 4 to 6 | 120 | 10 | 17.5 | 6.2 | 5.89 | 5.61 | 2.27 | 5.9 | 0.83 | 2.87 | 9.1 | 14 | 24.16
Georgia | GA | 4 to 6 | 459 | 10 | 9.3 | 5.8 | 1.73 | 2.5 | 0.99 | 2.3 | 1.4 | 1.2 | 3.9 | 6 | 10.9
Iowa | IA | 4 to 6 | 695 | 10 | 0 | 7.5 | 2.34 | 44.58 | 13 | 5.3 | 1.28 | 15.82 | 14 | 121.8 | 173
Idaho | ID | 4 to 6 | 334 | 10 | 3.3 | 7.65 | 1.1 | 16.5 | 4.46 | 7.38 | 1.52 | 3.44 | 3.24 | 63.7 | 59.4
Illinois | IL | 4 to 6 | 607 | 10 | 1.42 | 7.36 | 2.6 | 47 | 18 | 8.4 | 1.35 | 33.76 | 21.14 | 127.8 | 200
Indiana | IN | 4 to 6 | 0 | 10 | null | null | null | null | null | null | null | null | null | null | null
Kansas | KS | 4 to 6 | 1097 | 10 | 3.18 | 7.2 | 3.36 | 21.94 | 4.03 | 11 | 3.6 | 11 | 9.68 | 61 | 71.16
Kentucky | KY | 4 to 6 | 288 | 10 | 5.45 | 7 | 1.6 | 14 | 5.3 | 3.4 | 1.6 | 31.9 | 2.5 | 24.8 | 63.5
Louisiana | LA | 4 to 6 | 349 | 10 | 11.2 | 6.5 | 2.7 | 2.39 | 0.92 | 3.95 | 1.25 | 1.29 | 4.49 | 11 | 9.89
Massachusetts | MA | 4 to 6 | 438 | 10 | 0.79 | 6.8 | 2.39 | 6.09 | 1.5 | 11.98 | 0.96 | 5.2 | 18.96 | 10.96 | 21.49
Maryland | MD | 4 to 6 | 194 | 10 | 4.15 | 6.7 | 2.5 | 11 | 3.28 | 5.47 | 2.1 | 12 | 9.1 | 20 | 41
Maine | ME | 4 to 6 | 22 | 10 | 0.1 | 6.93 | 5.26 | 4.01 | 0.9 | 2.62 | 0.55 | 3.85 | 3.1 | 10.3 | 13.69
Michigan | MI | 4 to 6 | 194 | 10 | 0.8 | 7.9 | 4.89 | 56.25 | 16.85 | 24.5 | 2.84 | 22.45 | 49.6 | 154.5 | 208
Minnesota | MN | 4 to 6 | 210 | 10 | 0.01 | 7.4 | 5.3 | 35.06 | 12.06 | 4.5 | 1.6 | 6.21 | 4 | 118.2 | 141.1
Missouri | MO | 4 to 6 | 268 | 10 | 5.27 | 7.6 | 0.6 | 19.9 | 2.6 | 1.1 | 0.9 | 2.7 | 1.5 | 83.9 | 88.16
Mississippi | MS | 4 to 6 | 326 | 10 | 10.37 | 6.7 | 3.76 | 8.77 | 2.69 | 2.98 | 2.38 | 4.32 | 1.55 | 25 | 33.41
Montana | MT | 4 to 6 | 150 | 10 | 0 | 7.6 | 1.4 | 11.11 | 3.08 | 5.13 | 1.02 | 3.93 | 1.25 | 43.3 | 40.26
North Carolina | NC | 4 to 6 | 629 | 10 | 7.8 | 6.2 | 5.04 | 4.46 | 1.88 | 4.62 | 2.78 | 5.4 | 6.8 | 7.8 | 18.9
North Dakota | ND | 4 to 6 | 125 | 10 | 0.5 | 7.7 | 6.8 | 48 | 26.6 | 25.6 | 5.82 | 116 | 12 | 165 | 245.4
Nebraska | NE | 4 to 6 | 520 | 10 | 0.5 | 7.7 | 2.7 | 37 | 6.5 | 10 | 6.7 | 17.36 | 4.35 | 123 | 120
New Hampshire | NH | 4 to 6 | 0 | 10 | null | null | null | null | null | null | null | null | null | null | null
New Jersey | NJ | 4 to 6 | 239 | 10 | 2.5 | 7 | 2.04 | 11 | 3.61 | 9.11 | 1.01 | 10.6 | 14.8 | 26 | 44.4
New Mexico | NM | 4 to 6 | 395 | 10 | 4 | 7.8 | 1.27 | 27.86 | 5.19 | 10 | 1.22 | 28.68 | 3.11 | 75.2 | 91.02
Nevada | NV | 4 to 6 | 290 | 10 | 3.1 | 7.7 | 1.8 | 10.82 | 3.22 | 8.31 | 1.58 | 7.21 | 4.81 | 43.01 | 42
New York | NY | 4 to 6 | 360 | 10 | 0.2 | 7 | 1.99 | 6.1 | 1.24 | 4.98 | 0.61 | 7 | 8.2 | 11 | 20.22
Ohio | OH | 4 to 6 | 260 | 10 | 2.61 | 7.6 | 2 | 29.22 | 7.3 | 8.16 | 1.96 | 22 | 16.64 | 76 | 104.4
Oklahoma | OK | 4 to 6 | 786 | 10 | 7.4 | 7.5 | 1.43 | 32.8 | 1.7 | 3.7 | 2.51 | 7.74 | 5.71 | 78.7 | 91.87
Oregon | OR | 4 to 6 | 45 | 10 | 6.16 | 6.9 | 1.66 | 6.86 | 2.4 | 3.86 | 0.8 | 2.56 | 3.62 | 19.2 | 27.46
Pennsylvania | PA | 4 to 6 | 303 | 10 | 3.24 | 6.9 | 1.19 | 15 | 4.2 | 6.04 | 1.24 | 15.94 | 8.67 | 9.4 | 57.06
Rhode Island | RI | 4 to 6 | 134 | 10 | 2.75 | 6.3 | 3.73 | 3.47 | 1.01 | 10 | 0.92 | 6.56 | 12.2 | 5 | 12.8
South Carolina | SC | 4 to 6 | 401 | 10 | 9.5 | 5.8 | 3.5 | 2.91 | 0.66 | 2.54 | 0.9 | 1.74 | 3.7 | 6 | 10.3
South Dakota | SD | 4 to 6 | 0 | 10 | null | null | null | null | null | null | null | null | null | null | null
Tennessee | TN | 4 to 6 | 335 | 10 | 7.46 | 6.8 | 1.2 | 3.01 | 1.1 | 1.88 | 1 | 3.49 | 2.2 | 12.6 | 12.52
Texas | TX | 4 to 6 | 1023 | 10 | 11 | 7.2 | 1.64 | 31 | 3.2 | 8.52 | 1.08 | 23.64 | 12.1 | 77 | 98.88
Utah | UT | 4 to 6 | 221 | 10 | 5.82 | 7.7 | 2.82 | 45.82 | 12.2 | 12.02 | 1.86 | 10.58 | 17.16 | 148.2 | 180.2
Virginia | VA | 4 to 6 | 351 | 10 | 3.56 | 6.6 | 1.4 | 4.3 | 1.8 | 3.22 | 1.3 | 4.08 | 4 | 11 | 18.24
Vermont | VT | 4 to 6 | 31 | 10 | 0 | 5.8 | 1.02 | 14 | 1.32 | 2.52 | 0.7 | 6.5 | 4.56 | 35.2 | 40.46
Washington | WA | 4 to 6 | 773 | 10 | 3.3 | 7.4 | 1.2 | 6.84 | 1.92 | 1.96 | 0.35 | 1.88 | 0.86 | 25.4 | 25.5
Wisconsin | WI | 4 to 6 | 363 | 10 | 0.1 | 7.2 | 4.6 | 13.08 | 4.38 | 1.5 | 0.52 | 2.71 | 1.45 | 43.4 | 52.72
West Virginia | WV | 4 to 6 | 158 | 10 | 3.3 | 6.7 | 1.1 | 2.76 | 0.72 | 0.51 | 0.32 | 4.92 | 0.44 | 5 | 9.71
Wyoming | WY | 4 to 6 | 225 | 10 | 0 | 6.5 | 0.73 | 1.91 | 0.21 | 0.45 | 0.34 | 1.25 | 0.13 | 4.89 | 5.64
Alabama | AL | 7 to 10 | 358 | 10 | 10.7 | 7.1 | 3.57 | 12 | 2.38 | 5.33 | 1.44 | 8.99 | 4.11 | 30.19 | 40.68
Arkansas | AR | 7 to 10 | 265 | 10 | 7.38 | 7.3 | 3.53 | 18.72 | 4.52 | 19.26 | 2.52 | 19.8 | 25.02 | 46.78 | 65.3
Arizona | AZ | 7 to 10 | 544 | 10 | 9 | 7.7 | 2.41 | 59.47 | 19.65 | 56.52 | 2.95 | 160 | 43.55 | 126 | 232.25
California | CA | 7 to 10 | 526 | 10 | 9.3 | 7.4 | 1.4 | 9.39 | 4.66 | 5.61 | 0.94 | 4.04 | 2.71 | 41.34 | 42.47
Colorado | CO | 7 to 10 | 264 | 10 | 2.75 | 8 | 2.4 | 44.35 | 12.05 | 28.85 | 1.83 | 91.4 | 26.15 | 88.5 | 161
Connecticut | CT | 7 to 10 | 0 | 10 | null | null | null | null | null | null | null | null | null | null | null
Delaware | DE | 7 to 10 | 0 | 10 | null | null | null | null | null | null | null | null | null | null | null
Florida | FL | 7 to 10 | 167 | 10 | 12.46 | 6.2 | 2.9 | 9.58 | 1.34 | 3.43 | 1.16 | 3.95 | 4.16 | 21.8 | 29.6
Georgia | GA | 7 to 10 | 218 | 10 | 11.2 | 6.4 | 4.35 | 5.02 | 1.32 | 6.4 | 1.8 | 6.39 | 5.52 | 14 | 18.29
Iowa | IA | 7 to 10 | 715 | 10 | 0.82 | 7.6 | 3 | 35.72 | 14 | 7.31 | 2.11 | 19.5 | 13 | 113.6 | 155
Idaho | ID | 7 to 10 | 118 | 10 | 9.1 | 8.1 | 0.99 | 42.3 | 17.39 | 21.87 | 3.72 | 41.09 | 19.98 | 148 | 180.9
Illinois | IL | 7 to 10 | 1173 | 10 | 3.5 | 7.5 | 2.77 | 33.14 | 8.51 | 10.3 | 2.3 | 29.44 | 14.5 | 77.48 | 118.4
Indiana | IN | 7 to 10 | 685 | 10 | 3.56 | 7.5 | 2.49 | 32.2 | 8.6 | 9.81 | 2.1 | 29.26 | 14.6 | 65 | 116
Kansas | KS | 7 to 10 | 280 | 10 | 1 | 7.8 | 3.61 | 45.27 | 9.05 | 21.09 | 6.1 | 36.04 | 18.73 | 122 | 154.1
Kentucky | KY | 7 to 10 | 363 | 10 | 5.24 | 7.2 | 1.82 | 17.44 | 3.25 | 4.25 | 1.43 | 8.97 | 5.21 | 41 | 58.14
Louisiana | LA | 7 to 10 | 1382 | 10 | 8.2 | 7.4 | 3.29 | 24.93 | 6.96 | 12.2 | 2.53 | 25.1 | 14.9 | 65.15 | 91.83
Massachusetts | MA | 7 to 10 | 26 | 10 | 1.7 | 6.67 | 3.01 | 3.91 | 0.79 | 10.56 | 1.01 | 5.7 | 17.71 | 6.4 | 13.01
Maryland | MD | 7 to 10 | 275 | 10 | 2.46 | 7.2 | 1.69 | 14.06 | 3.59 | 5.58 | 1.29 | 17.46 | 8.96 | 26.36 | 50.28
Maine | ME | 7 to 10 | 0 | 10 | null | null | null | null | null | null | null | null | null | null | null
Michigan | MI | 7 to 10 | 0 | 10 | null | null | null | null | null | null | null | null | null | null | null
Minnesota | MN | 7 to 10 | 267 | 10 | 0.1 | 7.6 | 5.91 | 46 | 17.08 | 8.78 | 2.5 | 26.64 | 12 | 145 | 186
Missouri | MO | 7 to 10 | 325 | 10 | 3.8 | 7.5 | 3.3 | 44.12 | 12.96 | 20.62 | 4.66 | 57.68 | 13.16 | 118.6 | 163.6
Mississippi | MS | 7 to 10 | 405 | 10 | 8 | 6.5 | 3.32 | 7.28 | 2.4 | 3.44 | 2.52 | 4.34 | 2.71 | 27 | 28.16
Montana | MT | 7 to 10 | 271 | 10 | 0.1 | 7.9 | 1.9 | 23.28 | 7.43 | 9.95 | 1.76 | 33.2 | 3.24 | 76 | 92.82
North Carolina | NC | 7 to 10 | 0 | 10 | null | null | null | null | null | null | null | null | null | null | null
North Dakota | ND | 7 to 10 | 134 | 10 | 0 | 7.6 | 8.63 | 55.23 | 27 | 22.5 | 6.24 | 94.5 | 12.65 | 168 | 252.75
Nebraska | NE | 7 to 10 | 569 | 10 | 0.7 | 7.9 | 2.87 | 47 | 12.5 | 34 | 5.67 | 62.4 | 13.1 | 142 | 174
New Hampshire | NH | 7 to 10 | 0 | 10 | null | null | null | null | null | null | null | null | null | null | null
New Jersey | NJ | 7 to 10 | 0 | 10 | null | null | null | null | null | null | null | null | null | null | null
New Mexico | NM | 7 to 10 | 332 | 10 | 5 | 7.8 | 1.99 | 29.69 | 5.2 | 13.93 | 2.15 | 33.52 | 3.89 | 82 | 96.03
Nevada | NV | 7 to 10 | 19 | 10 | 3 | 7.7 | 1.3 | 15 | 4.8 | 16 | 1.9 | 15 | 10 | 62 | 57.2
New York | NY | 7 to 10 | 0 | 10 | null | null | null | null | null | null | null | null | null | null | null
Ohio | OH | 7 to 10 | 162 | 10 | 2.5 | 7.63 | 4.73 | 39.52 | 11.22 | 8.42 | 3.02 | 29.22 | 18.24 | 98 | 150
Oklahoma | OK | 7 to 10 | 0 | 10 | null | null | null | null | null | null | null | null | null | null | null
Oregon | OR | 7 to 10 | 51 | 10 | 4.86 | 7.72 | 1.4 | 12.62 | 3.3 | 3.33 | 0.87 | 5.81 | 1.53 | 46 | 44.82
Pennsylvania | PA | 7 to 10 | 124 | 10 | 3.25 | 7.15 | 1.5 | 16.7 | 4.34 | 6.85 | 1.23 | 31.5 | 8.86 | 24 | 59.4
Rhode Island | RI | 7 to 10 | 0 | 10 | null | null | null | null | null | null | null | null | null | null | null
South Carolina | SC | 7 to 10 | 26 | 10 | 8.13 | 6.37 | 2.21 | 3.47 | 1.5 | 5.45 | 1.8 | 3.97 | 4.71 | 14.7 | 14.78
South Dakota | SD | 7 to 10 | 104 | 10 | 1 | 7.9 | 2.96 | 51.4 | 19.75 | 58.5 | 4.5 | 171.5 | 8.73 | 143.5 | 212.5
Tennessee | TN | 7 to 10 | 50 | 10 | 9.64 | 7.6 | 1.4 | 16.91 | 3.3 | 1.53 | 1.16 | 6.67 | 3.3 | 55 | 59.32
Texas | TX | 7 to 10 | 808 | 10 | 13.3 | 7.6 | 2.2 | 49.55 | 9.57 | 44.88 | 4.28 | 45.89 | 56 | 101 | 169
Utah | UT | 7 to 10 | 164 | 10 | 4 | 8.1 | 2.4 | 36.4 | 8.64 | 20.1 | 1.58 | 54.45 | 7.14 | 86.5 | 129
Virginia | VA | 7 to 10 | 264 | 10 | 3.6 | 7.6 | 1.99 | 24.7 | 5.29 | 5.56 | 1.79 | 17.8 | 8.45 | 57.05 | 84.3
Vermont | VT | 7 to 10 | 0 | 10 | null | null | null | null | null | null | null | null | null | null | null
Washington | WA | 7 to 10 | 497 | 10 | 3.9 | 7.8 | 1.2 | 11.6 | 3.63 | 1.9 | 0.68 | 5.39 | 0.8 | 46.88 | 44.98
Wisconsin | WI | 7 to 10 | 0 | 10 | null | null | null | null | null | null | null | null | null | null | null
West Virginia | WV | 7 to 10 | 0 | 10 | null | null | null | null | null | null | null | null | null | null | null
Wyoming | WY | 7 to 10 | 42 | 10 | 0 | 7.7 | 2.8 | 39.56 | 12.06 | 38.92 | 2.26 | 128.6 | 5.69 | 111.6 | 149.6
Alabama | AL | 1 to 3 | 401 | 20 | 12.92 | 6.4 | 1.6 | 1.7 | 0.8 | 2.1 | 0.6 | 1.4 | 3.8 | 5 | 7.53
Arkansas | AR | 1 to 3 | 224 | 20 | 8 | 5.5 | 3.28 | 1.03 | 0.78 | 0.95 | 0.45 | 2.28 | 1.16 | 3 | 5.94
Arizona | AZ | 1 to 3 | 39 | 20 | 16.5 | 7.2 | 6.5 | 27 | 14.2 | 47 | 3.9 | 36 | 68 | 89 | 135.95
California | CA | 1 to 3 | 475 | 20 | 3.5 | 7.5 | 0.92 | 5.5 | 1.33 | 2.67 | 0.75 | 0.08 | 0.17 | 26.4 | 21.32
Colorado | CO | 1 to 3 | 1490 | 20 | 2 | 6.6 | 0.8 | 1.54 | 0.28 | 0.54 | 0.19 | 1.59 | 0.12 | 2.8 | 5.03
Connecticut | CT | 1 to 3 | 1686 | 20 | 4 | 7.1 | 2.61 | 6.17 | 2.13 | 9.82 | 1.26 | 6.81 | 16 | 15 | 24.5
Delaware | DE | 1 to 3 | 0 | 20 | null | null | null | null | null | null | null | null | null | null | null
Florida | FL | 1 to 3 | 129 | 20 | 16 | 6.6 | 3.7 | 10 | 1.8 | 3.4 | 1 | 2.8 | 4.6 | 26 | 32.8
Georgia | GA | 1 to 3 | 379 | 20 | 9.6 | 6.4 | 1.17 | 1.7 | 0.9 | 2.3 | 1 | 1.1 | 2.39 | 9.4 | 8.08
Iowa | IA | 1 to 3 | 84 | 20 | 1 | 7.8 | 1.4 | 44.5 | 12.9 | 4.2 | 1.5 | 16.2 | 11 | 120 | 169
Idaho | ID | 1 to 3 | 0 | 20 | null | null | null | null | null | null | null | null | null | null | null
Illinois | IL | 1 to 3 | 58 | 20 | 3.44 | 7.68 | 1.78 | 66.84 | 31.2 | 10.16 | 1 | 35.82 | 23.58 | 212 | 291.8
Indiana | IN | 1 to 3 | 207 | 20 | 6.76 | 7.8 | 2.41 | 63.86 | 21.4 | 9.01 | 1.52 | 19.82 | 21.96 | 204.2 | 249.6
Kansas | KS | 1 to 3 | 73 | 20 | 11.94 | 7.8 | 2.14 | 53.58 | 8.7 | 6.81 | 2.4 | 33.4 | 8.02 | 152.4 | 173.1
Kentucky | KY | 1 to 3 | 12 | 20 | 4.5 | 7.66 | 1.5 | 55.8 | 5.94 | 20 | 1.56 | 15 | 31 | 108.2 | 164.4
Louisiana | LA | 1 to 3 | 251 | 20 | 15.98 | 7.4 | 4.97 | 18.46 | 6.22 | 18.8 | 3.09 | 8.57 | 15.9 | 42.66 | 76.48
Massachusetts | MA | 1 to 3 | 250 | 20 | 3.04 | 6.8 | 3.24 | 7.67 | 1.25 | 8.63 | 1.08 | 6.54 | 14.1 | 13 | 25.8
Maryland | MD | 1 to 3 | 40 | 20 | 7.2 | 6.12 | 1.82 | 11 | 4.03 | 4.66 | 3.49 | 3.56 | 11.18 | 22.2 | 44.04
Maine | ME | 1 to 3 | 0 | 20 | null | null | null | null | null | null | null | null | null | null | null
Michigan | MI | 1 to 3 | 36 | 20 | 1.4 | 7.52 | 5.34 | 7.1 | 1.6 | 0.78 | 0.4 | 3.16 | 0.7 | 19 | 24.32
Minnesota | MN | 1 to 3 | 323 | 20 | 1.76 | 7.3 | 5.39 | 45.6 | 13.98 | 45.26 | 2.7 | 20 | 82.78 | 132.6 | 179
Missouri | MO | 1 to 3 | 51 | 20 | 7.94 | 7.8 | 1.2 | 23 | 14 | 2.2 | 1.4 | 4.48 | 4.84 | 105 | 113.8
Mississippi | MS | 1 to 3 | 0 | 20 | null | null | null | null | null | null | null | null | null | null | null
Montana | MT | 1 to 3 | 106 | 20 | 1.82 | 7.9 | 0.55 | 13.84 | 4.21 | 0.4 | 0.14 | 2.14 | 0.05 | 49.58 | 52.18
North Carolina | NC | 1 to 3 | 352 | 20 | 8.76 | 6.4 | 3.1 | 4.3 | 1.7 | 4.38 | 2.2 | 2.29 | 4.08 | 12.76 | 17.86
North Dakota | ND | 1 to 3 | 55 | 20 | 1.71 | 7.84 | 2.87 | 47.62 | 19.12 | 51.42 | 3.67 | 143.2 | 7.92 | 144.2 | 198
Nebraska | NE | 1 to 3 | 45 | 20 | 7.34 | 7.9 | 0.99 | 22 | 3.3 | 6.76 | 4.86 | 5.8 | 0.89 | 75.04 | 69.2
New Hampshire | NH | 1 to 3 | 34 | 20 | 0.5 | 6.5 | 1.6 | 2.1 | 0.4 | 2.2 | 0.3 | 3.5 | 2.5 | 5 | 6.81
New Jersey | NJ | 1 to 3 | 192 | 20 | 5.38 | 7 | 2.4 | 16.06 | 4.03 | 11.56 | 1.6 | 17.84 | 18.96 | 28 | 58.5
New Mexico | NM | 1 to 3 | 27 | 20 | 1.8 | 7.3 | 0.81 | 17 | 1.7 | 1.96 | 0.66 | 8.66 | 1 | 41.6 | 50.38
Nevada | NV | 1 to 3 | 0 | 20 | null | null | null | null | null | null | null | null | null | null | null
New York | NY | 1 to 3 | 394 | 20 | 2.5 | 7.6 | 2.36 | 44 | 5.8 | 12 | 1.59 | 21.8 | 20 | 91 | 130
Ohio | OH | 1 to 3 | 95 | 20 | 3.6 | 7.8 | 3.5 | 55.22 | 17.6 | 18.16 | 2.44 | 33.08 | 36.46 | 142.4 | 207.6
Oklahoma | OK | 1 to 3 | 41 | 20 | 10.88 | 7.44 | 1.02 | 31.18 | 1.76 | 7.43 | 3.64 | 10.26 | 8.79 | 72.8 | 85.14
Oregon | OR | 1 to 3 | 375 | 20 | 6.52 | 7.1 | 0.67 | 2.95 | 0.95 | 2 | 0.41 | 0.26 | 0.62 | 14.2 | 11.26
Pennsylvania | PA | 1 to 3 | 221 | 20 | 5 | 7.2 | 1.6 | 11 | 3.81 | 5 | 1.16 | 12.2 | 7.84 | 22 | 43.1
Rhode Island | RI | 1 to 3 | 0 | 20 | null | null | null | null | null | null | null | null | null | null | null
South Carolina | SC | 1 to 3 | 196 | 20 | 9.5 | 5.9 | 2.5 | 1.03 | 0.95 | 2.17 | 0.85 | 1.33 | 3.2 | 4 | 6.6
South Dakota | SD | 1 to 3 | 0 | 20 | null | null | null | null | null | null | null | null | null | null | null
Tennessee | TN | 1 to 3 | 47 | 20 | 10.02 | 6.8 | 5.1 | 7.92 | 2.01 | 3.02 | 2.49 | 5.68 | 2.63 | 26.2 | 28.06
Texas | TX | 1 to 3 | 679 | 20 | 14 | 7.5 | 2.9 | 54 | 2.48 | 20 | 2.8 | 31.3 | 17.2 | 104 | 151
Utah | UT | 1 to 3 | 258 | 20 | 4 | 7.9 | 1.72 | 46.64 | 17.88 | 14.58 | 1.36 | 49.32 | 16.54 | 130.8 | 202.6
Virginia | VA | 1 to 3 | 212 | 20 | 8.38 | 6.76 | 1.8 | 1.7 | 1.1 | 2.33 | 1 | 3.54 | 2.55 | 7 | 8.84
Vermont | VT | 1 to 3 | 73 | 20 | 1.84 | 6.88 | 1.2 | 21.67 | 1.01 | 0.59 | 1.11 | 5.1 | 0.3 | 58.8 | 58.18
Washington | WA | 1 to 3 | 740 | 20 | 5.8 | 7.4 | 1.06 | 7.7 | 0.95 | 1.93 | 0.33 | 3.47 | 0.7 | 26 | 25.32
Wisconsin | WI | 1 to 3 | 586 | 20 | 1.1 | 6.8 | 3.2 | 11.7 | 2.98 | 1.38 | 0.52 | 2.4 | 0.48 | 40.14 | 41.9
West Virginia | WV | 1 to 3 | 102 | 20 | 5.18 | 7.4 | 0.9 | 14.76 | 3.68 | 1.96 | 1.54 | 5.52 | 2.24 | 28 | 52.48
Wyoming | WY | 1 to 3 | 31 | 20 | 0 | 7.74 | 0.62 | 13.86 | 3.21 | 3.36 | 0.32 | 4.28 | 0.23 | 51.6 | 47.88
Alabama | AL | 4 to 6 | 285 | 20 | 12 | 7.3 | 1.6 | 12.62 | 2.31 | 1.44 | 1.51 | 3.85 | 3.35 | 32.2 | 43.22
Arkansas | AR | 4 to 6 | 457 | 20 | 8.71 | 6.6 | 0.8 | 1.54 | 1.11 | 1.1 | 0.63 | 2.67 | 1.3 | 7.68 | 9.3
Arizona | AZ | 4 to 6 | 598 | 20 | 12.08 | 8 | 1 | 38.16 | 12.6 | 6.18 | 1.33 | 2.17 | 3.47 | 155.8 | 162
California | CA | 4 to 6 | 775 | 20 | 8 | 7 | 1.23 | 2.04 | 0.21 | 1.78 | 0.34 | 0.54 | 1.36 | 5.64 | 5.97
Colorado | CO | 4 to 6 | 999 | 20 | 3.5 | 8 | 2.1 | 23 | 5.46 | 4.44 | 1.15 | 17 | 1.66 | 68.9 | 83
Connecticut | CT | 4 to 6 | 3810 | 20 | 3.52 | 7.2 | 2.8 | 6.9 | 1.7 | 10 | 1.37 | 7.35 | 15.6 | 13 | 24.6
Delaware | DE | 4 to 6 | 0 | 20 | null | null | null | null | null | null | null | null | null | null | null
Florida | FL | 4 to 6 | 120 | 20 | 20.16 | 6.6 | 9.92 | 8.26 | 2.78 | 6.24 | 1.15 | 5.97 | 10.54 | 20 | 33.5
Georgia | GA | 4 to 6 | 459 | 20 | 11.5 | 6.2 | 2.1 | 3.8 | 1.2 | 2.6 | 1.6 | 2 | 5.17 | 10 | 16.2
Iowa | IA | 4 to 6 | 695 | 20 | 2.12 | 7.7 | 2.7 | 53 | 18.04 | 6.5 | 1.6 | 19.02 | 16.3 | 148.2 | 206
Idaho | ID | 4 to 6 | 334 | 20 | 5.6 | 8 | 1.5 | 19 | 5.42 | 12.4 | 2.14 | 4.32 | 4.86 | 80.7 | 70.2
Illinois | IL | 4 to 6 | 607 | 20 | 4.17 | 7.54 | 3.44 | 54 | 22 | 10.5 | 1.81 | 39.72 | 24.68 | 150.6 | 240
Indiana | IN | 4 to 6 | 0 | 20 | null | null | null | null | null | null | null | null | null | null | null
Kansas | KS | 4 to 6 | 1097 | 20 | 7.66 | 7.5 | 3.95 | 34.22 | 6.16 | 16.38 | 4.58 | 20.9 | 17 | 92 | 112
Kentucky | KY | 4 to 6 | 288 | 20 | 7 | 7.2 | 1.9 | 19 | 6.58 | 4.7 | 1.78 | 39 | 3.9 | 36 | 80.6
Louisiana | LA | 4 to 6 | 349 | 20 | 13.7 | 6.8 | 3.86 | 3.09 | 1.08 | 5.84 | 1.73 | 2.25 | 5.6 | 18 | 12
Massachusetts | MA | 4 to 6 | 438 | 20 | 2.58 | 7 | 2.76 | 8.9 | 2.01 | 15.16 | 1.12 | 6.36 | 23.7 | 15.5 | 30.68
Maryland | MD | 4 to 6 | 194 | 20 | 7.2 | 7 | 2.9 | 15 | 4 | 7.2 | 2.4 | 15 | 12 | 29 | 52.3
Maine | ME | 4 to 6 | 22 | 20 | 0.42 | 7.1 | 5.66 | 4.35 | 0.91 | 3.76 | 0.58 | 4.98 | 3.44 | 12 | 14.66
Michigan | MI | 4 to 6 | 194 | 20 | 3.5 | 8 | 5.03 | 62.5 | 19 | 54.5 | 3.03 | 24.5 | 105 | 172 | 238
Minnesota | MN | 4 to 6 | 210 | 20 | 0.5 | 7.6 | 6.42 | 42.68 | 15 | 5.2 | 1.77 | 13 | 4.7 | 146.4 | 166.4
Missouri | MO | 4 to 6 | 268 | 20 | 7.6 | 7.8 | 0.8 | 25 | 3 | 1.3 | 1 | 3.2 | 1.8 | 106.8 | 114.8
Mississippi | MS | 4 to 6 | 326 | 20 | 13.54 | 7 | 4.22 | 11 | 3.54 | 3.82 | 2.78 | 7.03 | 2.1 | 33 | 42.5
Montana | MT | 4 to 6 | 150 | 20 | 2.6 | 7.8 | 1.7 | 16.26 | 4.25 | 9.56 | 1.56 | 17.98 | 2.08 | 62.4 | 57.58
North Carolina | NC | 4 to 6 | 629 | 20 | 10.4 | 6.3 | 5.8 | 5 | 2.07 | 5.5 | 3.13 | 6.71 | 8.56 | 10.6 | 21.1
North Dakota | ND | 4 to 6 | 125 | 20 | 2.86 | 7.8 | 8.1 | 56.03 | 31 | 36.4 | 6.88 | 160 | 15 | 207.4 | 297.2
Nebraska | NE | 4 to 6 | 520 | 20 | 3.02 | 7.9 | 3.08 | 53.3 | 13.02 | 18.2 | 7.08 | 40.08 | 8.32 | 169.6 | 194
New Hampshire | NH | 4 to 6 | 0 | 20 | null | null | null | null | null | null | null | null | null | null | null
New Jersey | NJ | 4 to 6 | 239 | 20 | 3.8 | 7.2 | 2.17 | 13 | 4.28 | 10.3 | 1.12 | 12 | 17.4 | 32 | 49.8
New Mexico | NM | 4 to 6 | 395 | 20 | 6 | 8 | 1.71 | 32.18 | 6.23 | 15 | 1.62 | 40 | 5.2 | 88 | 108.2
Nevada | NV | 4 to 6 | 290 | 20 | 5 | 7.8 | 2.13 | 14 | 4.42 | 14 | 2.1 | 14 | 9.27 | 53.08 | 52.94
New York | NY | 4 to 6 | 360 | 20 | 1.12 | 7.3 | 2.13 | 17 | 2.82 | 6.87 | 0.9 | 11 | 12 | 34.2 | 56.26
Ohio | OH | 4 to 6 | 260 | 20 | 4.42 | 7.7 | 3 | 46.48 | 11.12 | 9.24 | 2.18 | 30.8 | 19.7 | 109 | 164.4
Oklahoma | OK | 4 to 6 | 786 | 20 | 9.94 | 7.7 | 2.6 | 39.04 | 1.99 | 7.76 | 3.65 | 11 | 9.46 | 94 | 107
Oregon | OR | 4 to 6 | 45 | 20 | 7.42 | 7 | 1.92 | 7.34 | 2.62 | 4.34 | 1 | 2.9 | 4.42 | 26 | 28.82
Pennsylvania | PA | 4 to 6 | 303 | 20 | 5 | 7.3 | 1.4 | 19.32 | 5.2 | 7.88 | 1.4 | 24.16 | 10.7 | 24.8 | 73.48
Rhode Island | RI | 4 to 6 | 134 | 20 | 5 | 6.5 | 3.95 | 4.1 | 1.14 | 11 | 1.02 | 8.5 | 13.8 | 7 | 15.1
South Carolina | SC | 4 to 6 | 401 | 20 | 11.5 | 6 | 4.3 | 3.3 | 0.74 | 3 | 1.1 | 2.79 | 4.3 | 7 | 11.5
South Dakota | SD | 4 to 6 | 0 | 20 | null | null | null | null | null | null | null | null | null | null | null
Tennessee | TN | 4 to 6 | 335 | 20 | 9.72 | 7.32 | 1.4 | 4.82 | 1.6 | 2.2 | 1.21 | 5.26 | 2.98 | 19 | 18.36
Texas | TX | 4 to 6 | 1023 | 20 | 14 | 7.4 | 3.6 | 44.58 | 4.4 | 15.24 | 3.19 | 28.7 | 14.1 | 94.98 | 137
Utah | UT | 4 to 6 | 221 | 20 | 7.44 | 7.8 | 3.22 | 52.8 | 16.52 | 20.18 | 3.75 | 17.5 | 26.4 | 168.4 | 202.4
Virginia | VA | 4 to 6 | 351 | 20 | 6.08 | 6.8 | 1.8 | 5.6 | 2.1 | 3.73 | 1.5 | 5.44 | 4.6 | 18 | 23.24
Vermont | VT | 4 to 6 | 31 | 20 | 1.04 | 6.04 | 1.14 | 16 | 1.54 | 3.22 | 0.8 | 6.92 | 5.24 | 40 | 46.38
Washington | WA | 4 to 6 | 773 | 20 | 5.5 | 7.6 | 1.7 | 8.4 | 2.5 | 3.2 | 0.7 | 3.6 | 1.4 | 32 | 31.66
Wisconsin | WI | 4 to 6 | 363 | 20 | 0.88 | 7.4 | 6.08 | 16 | 4.89 | 2.11 | 0.69 | 3.2 | 2 | 56 | 60.2
West Virginia | WV | 4 to 6 | 158 | 20 | 4.8 | 7.1 | 1.3 | 8.28 | 1.93 | 2.64 | 0.87 | 7.16 | 2.12 | 21.8 | 31.1
Wyoming | WY | 4 to 6 | 225 | 20 | 0.56 | 7.1 | 0.82 | 2.33 | 0.25 | 0.52 | 0.42 | 1.51 | 0.16 | 6.22 | 6.82
Alabama | AL | 7 to 10 | 358 | 20 | 13.06 | 7.2 | 3.83 | 13.2 | 2.69 | 6.13 | 1.57 | 12.88 | 5.04 | 34 | 45.08
Arkansas | AR | 7 to 10 | 265 | 20 | 9.84 | 7.5 | 3.69 | 23 | 5.44 | 24.34 | 2.83 | 25.02 | 34.76 | 59.66 | 78.86
Arizona | AZ | 7 to 10 | 544 | 20 | 10.2 | 7.9 | 2.51 | 63.2 | 21 | 63 | 3.18 | 176 | 50.5 | 131 | 248
California | CA | 7 to 10 | 526 | 20 | 10.5 | 7.6 | 1.53 | 10.3 | 5.1 | 6.41 | 1.04 | 4.85 | 3.82 | 46.64 | 47.1
Colorado | CO | 7 to 10 | 264 | 20 | 5.3 | 8.1 | 2.6 | 57.7 | 16.6 | 47.4 | 2.43 | 140 | 41 | 108 | 214
Connecticut | CT | 7 to 10 | 0 | 20 | null | null | null | null | null | null | null | null | null | null | null
Delaware | DE | 7 to 10 | 0 | 20 | null | null | null | null | null | null | null | null | null | null | null
Florida | FL | 7 to 10 | 167 | 20 | 14.6 | 6.5 | 3.3 | 11.4 | 1.5 | 3.95 | 1.28 | 4.3 | 4.51 | 28 | 35.18
Georgia | GA | 7 to 10 | 218 | 20 | 13.28 | 6.6 | 5.01 | 5.85 | 1.51 | 7.74 | 1.94 | 8.58 | 6.52 | 17 | 20.74
Iowa | IA | 7 to 10 | 715 | 20 | 4.82 | 7.8 | 3.39 | 40 | 16.4 | 8.4 | 2.31 | 21.9 | 14.72 | 130 | 172
Idaho | ID | 7 to 10 | 118 | 20 | 10.36 | 8.2 | 1.09 | 43.76 | 18 | 23.48 | 3.98 | 42.6 | 22.24 | 154 | 184
Illinois | IL | 7 to 10 | 1173 | 20 | 5.9 | 7.6 | 3.4 | 37.2 | 10.9 | 12.7 | 2.64 | 33.18 | 17.38 | 91 | 138
Indiana | IN | 7 to 10 | 685 | 20 | 5.82 | 7.6 | 2.77 | 34.9 | 9.71 | 11.6 | 2.27 | 35.32 | 17.1 | 75.24 | 128
Kansas | KS | 7 to 10 | 280 | 20 | 4.34 | 8 | 4.1 | 52.34 | 10.2 | 29.84 | 6.7 | 48 | 25.2 | 140 | 180.4
Kentucky | KY | 7 to 10 | 363 | 20 | 7.26 | 7.3 | 1.96 | 19.5 | 3.56 | 5.07 | 1.53 | 10.2 | 6.2 | 46 | 63.6
Louisiana | LA | 7 to 10 | 1382 | 20 | 10.46 | 7.5 | 3.5 | 29.4 | 8.22 | 13.7 | 2.77 | 29 | 16.9 | 78 | 107
Massachusetts | MA | 7 to 10 | 26 | 20 | 3.62 | 6.8 | 3.24 | 4.59 | 0.89 | 12.84 | 1.14 | 6.37 | 20.34 | 9 | 15.14
Maryland | MD | 7 to 10 | 275 | 20 | 5 | 7.4 | 1.89 | 16.9 | 4.2 | 7.3 | 1.38 | 19.6 | 12 | 32 | 59.62
Maine | ME | 7 to 10 | 0 | 20 | null | null | null | null | null | null | null | null | null | null | null
Michigan | MI | 7 to 10 | 0 | 20 | null | null | null | null | null | null | null | null | null | null | null
Minnesota | MN | 7 to 10 | 267 | 20 | 1 | 7.8 | 6.3 | 50.98 | 19.3 | 11.06 | 2.76 | 37.98 | 16.06 | 158.8 | 206
Missouri | MO | 7 to 10 | 325 | 20 | 6.7 | 7.7 | 3.6 | 48.12 | 14.8 | 26 | 5.06 | 73.22 | 14.82 | 132 | 183
Mississippi | MS | 7 to 10 | 405 | 20 | 10.24 | 6.7 | 3.62 | 8.69 | 2.82 | 4.61 | 2.68 | 6.03 | 3.58 | 31 | 33.4
Montana | MT | 7 to 10 | 271 | 20 | 4 | 8 | 2.31 | 29.1 | 10.02 | 20.86 | 2.28 | 62.4 | 4.43 | 95.4 | 117
North Carolina | NC | 7 to 10 | 0 | 20 | null | null | null | null | null | null | null | null | null | null | null
North Dakota | ND | 7 to 10 | 134 | 20 | 1.2 | 7.8 | 9.39 | 60 | 32.1 | 29.45 | 6.8 | 116 | 17.15 | 185 | 288
Nebraska | NE | 7 to 10 | 569 | 20 | 3.35 | 8.1 | 3.31 | 53.5 | 15.1 | 43.2 | 6.23 | 74 | 15 | 159 | 199
New Hampshire | NH | 7 to 10 | 0 | 20 | null | null | null | null | null | null | null | null | null | null | null
New Jersey | NJ | 7 to 10 | 0 | 20 | null | null | null | null | null | null | null | null | null | null | null
New Mexico | NM | 7 to 10 | 332 | 20 | 7.8 | 8 | 2.46 | 33.86 | 5.73 | 16.1 | 2.46 | 38.46 | 4.8 | 94 | 109
Nevada | NV | 7 to 10 | 19 | 20 | 5 | 7.9 | 1.4 | 19 | 6.3 | 21 | 3.1 | 24 | 22 | 75 | 73.4
New York | NY | 7 to 10 | 0 | 20 | null | null | null | null | null | null | null | null | null | null | null
Ohio | OH | 7 to 10 | 162 | 20 | 4.8 | 7.8 | 5.4 | 44.46 | 13.7 | 12.2 | 3.31 | 35.3 | 24.22 | 113.6 | 178.2
Oklahoma | OK | 7 to 10 | 0 | 20 | null | null | null | null | null | null | null | null | null | null | null
Oregon | OR | 7 to 10 | 51 | 20 | 7.92 | 7.8 | 1.4 | 13.94 | 3.67 | 3.78 | 0.97 | 7.11 | 1.79 | 47.8 | 50.18
Pennsylvania | PA | 7 to 10 | 124 | 20 | 5 | 7.3 | 1.7 | 18.8 | 4.84 | 8.6 | 1.34 | 40 | 11 | 28 | 66.4
Rhode Island | RI | 7 to 10 | 0 | 20 | null | null | null | null | null | null | null | null | null | null | null
South Carolina | SC | 7 to 10 | 26 | 20 | 10.26 | 6.68 | 2.38 | 3.5 | 1.62 | 6.83 | 1.9 | 4.58 | 5.76 | 18 | 15.52
South Dakota | SD | 7 to 10 | 104 | 20 | 1.7 | 8.1 | 3.09 | 52.6 | 20.7 | 61.9 | 4.7 | 179 | 9.52 | 150 | 218
Tennessee | TN | 7 to 10 | 50 | 20 | 11.1 | 7.62 | 1.6 | 17.86 | 3.73 | 1.8 | 1.3 | 7.8 | 3.82 | 58.2 | 63.84
Texas | TX | 7 to 10 | 808 | 20 | 16.4 | 7.8 | 2.88 | 58.68 | 13.18 | 77.18 | 4.86 | 80.34 | 80.7 | 114 | 203.8
Utah | UT | 7 to 10 | 164 | 20 | 6.3 | 8.2 | 2.8 | 42.4 | 12.3 | 29.9 | 1.86 | 69.9 | 11.7 | 100 | 156
Virginia | VA | 7 to 10 | 264 | 20 | 6.3 | 7.7 | 2.2 | 27.3 | 5.99 | 7.47 | 1.88 | 20.2 | 11.7 | 66.3 | 93
Vermont | VT | 7 to 10 | 0 | 20 | null | null | null | null | null | null | null | null | null | null | null
Washington | WA | 7 to 10 | 497 | 20 | 5.5 | 7.9 | 1.4 | 14.2 | 4 | 2.2 | 0.71 | 6.67 | 1 | 52 | 53.86
Wisconsin | WI | 7 to 10 | 0 | 20 | null | null | null | null | null | null | null | null | null | null | null
West Virginia | WV | 7 to 10 | 0 | 20 | null | null | null | null | null | null | null | null | null | null | null
Wyoming | WY | 7 to 10 | 42 | 20 | 2.3 | 7.9 | 3.06 | 52.94 | 16.64 | 49.9 | 2.93 | 177 | 6.94 | 132 | 203
Alabama | AL | 1 to 3 | 401 | 25 | 14.4 | 6.5 | 1.7 | 2.25 | 0.9 | 2.2 | 0.6 | 1.7 | 3.9 | 6 | 8.91
Arkansas | AR | 1 to 3 | 224 | 25 | 9.2 | 5.6 | 3.41 | 1.09 | 0.82 | 0.98 | 0.47 | 2.35 | 1.21 | 3.3 | 6.23
Arizona | AZ | 1 to 3 | 39 | 25 | 19 | 7.3 | 6.8 | 35 | 16 | 65.1 | 4.33 | 57.7 | 100 | 119 | 167
California | CA | 1 to 3 | 475 | 25 | 4 | 7.6 | 1.03 | 6.12 | 1.92 | 3.04 | 0.82 | 0.09 | 0.19 | 29.1 | 23.2
Colorado | CO | 1 to 3 | 1490 | 25 | 3 | 6.7 | 0.9 | 1.7 | 0.32 | 0.62 | 0.21 | 1.81 | 0.14 | 3.7 | 5.55
Connecticut | CT | 1 to 3 | 1686 | 25 | 5.97 | 7.1 | 2.76 | 8.88 | 2.5 | 11 | 1.38 | 7.96 | 18.1 | 18 | 32.27
Delaware | DE | 1 to 3 | 0 | 25 | null | null | null | null | null | null | null | null | null | null | null
Florida | FL | 1 to 3 | 129 | 25 | 18 | 6.7 | 3.95 | 11 | 2.25 | 3.8 | 1.1 | 3.35 | 5.15 | 28 | 38
Georgia | GA | 1 to 3 | 379 | 25 | 10.8 | 6.5 | 1.2 | 2.85 | 0.97 | 2.5 | 1.2 | 1.28 | 2.69 | 11 | 10.5
Iowa | IA | 1 to 3 | 84 | 25 | 2.02 | 7.8 | 1.52 | 48.77 | 13 | 4.4 | 1.57 | 16.42 | 11.15 | 126 | 180
Idaho | ID | 1 to 3 | 0 | 25 | null | null | null | null | null | null | null | null | null | null | null
Illinois | IL | 1 to 3 | 58 | 25 | 4.78 | 7.77 | 1.98 | 73.25 | 32.9 | 10.6 | 1.08 | 37.27 | 24.75 | 220.5 | 324.75
Indiana | IN | 1 to 3 | 207 | 25 | 8.4 | 7.8 | 2.5 | 66 | 23 | 9.43 | 1.65 | 20.9 | 23.1 | 216 | 263
Kansas | KS | 1 to 3 | 73 | 25 | 13.6 | 7.9 | 2.22 | 58.73 | 9.02 | 16.25 | 3.02 | 34.75 | 17 | 168 | 185.25
Kentucky | KY | 1 to 3 | 12 | 25 | 5.38 | 7.71 | 1.5 | 57.5 | 6.17 | 25.75 | 1.63 | 15.5 | 42.25 | 129 | 169.5
Louisiana | LA | 1 to 3 | 251 | 25 | 18.3 | 7.4 | 5.11 | 20.4 | 7.14 | 23.3 | 3.27 | 10.2 | 17.6 | 51 | 89.8
Massachusetts | MA | 1 to 3 | 250 | 25 | 4.3 | 6.88 | 3.7 | 8.34 | 1.39 | 11.4 | 1.2 | 7 | 20.27 | 17 | 27.8
Maryland | MD | 1 to 3 | 40 | 25 | 9.45 | 6.2 | 2.15 | 12.27 | 4.31 | 4.8 | 3.6 | 3.76 | 11.65 | 24.25 | 49.47
Maine | ME | 1 to 3 | 0 | 25 | null | null | null | null | null | null | null | null | null | null | null
Michigan | MI | 1 to 3 | 36 | 25 | 3.12 | 7.73 | 5.4 | 9.38 | 2.1 | 0.92 | 0.43 | 3.62 | 0.85 | 28.5 | 32.07
Minnesota | MN | 1 to 3 | 323 | 25 | 3.5 | 7.3 | 5.56 | 51 | 15 | 52 | 2.81 | 25 | 99.5 | 140 | 187
Missouri | MO | 1 to 3 | 51 | 25 | 9.2 | 7.8 | 1.3 | 25 | 14 | 2.2 | 1.4 | 4.6 | 5.1 | 117 | 120
Mississippi | MS | 1 to 3 | 0 | 25 | null | null | null | null | null | null | null | null | null | null | null
Montana | MT | 1 to 3 | 106 | 25 | 2.88 | 7.94 | 0.59 | 14.17 | 4.24 | 0.41 | 0.14 | 2.24 | 0.05 | 50.71 | 52.89
North Carolina | NC | 1 to 3 | 352 | 25 | 9.5 | 6.5 | 3.8 | 5.3 | 1.8 | 4.53 | 2.28 | 2.53 | 4.3 | 16 | 19.92
North Dakota | ND | 1 to 3 | 55 | 25 | 1.93 | 7.97 | 2.9 | 48.2 | 19.2 | 51.7 | 3.7 | 145 | 8.2 | 147 | 199
Nebraska | NE | 1 to 3 | 45 | 25 | 7.75 | 7.95 | 1.1 | 22.1 | 3.32 | 6.78 | 4.88 | 5.86 | 0.9 | 76.2 | 69.9
New Hampshire | NH | 1 to 3 | 34 | 25 | 0.5 | 6.65 | 1.75 | 2.1 | 0.43 | 2.42 | 0.38 | 3.58 | 2.6 | 5.75 | 7.05
New Jersey | NJ | 1 to 3 | 192 | 25 | 6.12 | 7.06 | 2.5 | 16.8 | 4.18 | 12.2 | 1.62 | 18.1 | 19.83 | 30.25 | 61.12
New Mexico | NM | 1 to 3 | 27 | 25 | 2 | 7.4 | 0.93 | 18 | 1.8 | 2 | 0.7 | 9.3 | 1.6 | 44 | 51.1
Nevada | NV | 1 to 3 | 0 | 25 | null | null | null | null | null | null | null | null | null | null | null
New York | NY | 1 to 3 | 394 | 25 | 5.1 | 7.6 | 2.52 | 49 | 7.26 | 15.93 | 1.64 | 27.92 | 24.75 | 102.75 | 154
Ohio | OH | 1 to 3 | 95 | 25 | 5.7 | 7.8 | 3.7 | 57 | 18.9 | 20 | 2.49 | 34.7 | 40.3 | 157 | 218
Oklahoma | OK | 1 to 3 | 41 | 25 | 11.4 | 7.5 | 1.06 | 33.7 | 1.83 | 8.12 | 3.68 | 10.8 | 9.18 | 74 | 91.75
Oregon | OR | 1 to 3 | 375 | 25 | 7 | 7.1 | 0.71 | 3.12 | 1.05 | 2.12 | 0.45 | 0.26 | 0.67 | 15.2 | 12.2
Pennsylvania | PA | 1 to 3 | 221 | 25 | 6.2 | 7.3 | 1.8 | 12.45 | 4.22 | 5.61 | 1.23 | 13.5 | 9.96 | 24.5 | 48.35
Rhode Island | RI | 1 to 3 | 0 | 25 | null | null | null | null | null | null | null | null | null | null | null
South Carolina | SC | 1 to 3 | 196 | 25 | 10.77 | 6.03 | 2.62 | 2.73 | 1 | 2.42 | 1.12 | 1.71 | 3.3 | 6 | 11.25
South Dakota | SD | 1 to 3 | 0 | 25 | null | null | null | null | null | null | null | null | null | null | null
Tennessee | TN | 1 to 3 | 47 | 25 | 12.55 | 6.8 | 5.4 | 9.36 | 2.1 | 3.3 | 2.59 | 6.31 | 2.9 | 28 | 31.5
Texas | TX | 1 to 3 | 679 | 25 | 16 | 7.6 | 3.18 | 58.5 | 2.73 | 24.1 | 3.01 | 40.7 | 21.5 | 112 | 167
Utah | UT | 1 to 3 | 258 | 25 | 5.45 | 8 | 1.9 | 52.27 | 22.32 | 24.37 | 2.24 | 67.85 | 34.55 | 148.5 | 229
Virginia | VA | 1 to 3 | 212 | 25 | 9.6 | 7.1 | 2.02 | 1.82 | 1.11 | 2.39 | 1.03 | 3.65 | 2.7 | 7 | 9.06
Vermont | VT | 1 to 3 | 73 | 25 | 2.45 | 7 | 1.2 | 22.55 | 1.05 | 0.64 | 1.13 | 5.25 | 0.3 | 61 | 60.95
Washington | WA | 1 to 3 | 740 | 25 | 6.9 | 7.5 | 1.6 | 11.54 | 1.1 | 2.37 | 0.62 | 5.51 | 0.83 | 31 | 36.18
Wisconsin | WI | 1 to 3 | 586 | 25 | 1.9 | 6.9 | 3.4 | 12 | 3.07 | 1.43 | 0.57 | 2.77 | 0.51 | 41.4 | 42.9
West Virginia | WV | 1 to 3 | 102 | 25 | 6.47 | 7.4 | 1 | 15.38 | 4.93 | 2.17 | 1.6 | 6.22 | 2.41 | 31 | 64.95
Wyoming | WY | 1 to 3 | 31 | 25 | 0 | 7.9 | 0.7 | 15.7 | 3.59 | 3.44 | 0.35 | 4.89 | 0.25 | 54 | 53.9
Alabama | AL | 4 to 6 | 285 | 25 | 12.95 | 7.35 | 1.8 | 13.4 | 2.55 | 1.63 | 1.65 | 4.34 | 3.51 | 35 | 46.05
Arkansas | AR | 4 to 6 | 457 | 25 | 9.8 | 7 | 0.83 | 5.02 | 1.21 | 1.19 | 0.67 | 2.83 | 1.43 | 16 | 18.15
Arizona | AZ | 4 to 6 | 598 | 25 | 13 | 8.1 | 1.1 | 39.77 | 13.2 | 6.36 | 1.46 | 2.38 | 3.76 | 176 | 171.75
California | CA | 4 to 6 | 775 | 25 | 9 | 7.1 | 1.4 | 2.56 | 0.25 | 2 | 0.42 | 0.59 | 1.71 | 6.6 | 7.42
Colorado | CO | 4 to 6 | 999 | 25 | 4.7 | 8.1 | 2.3 | 25.8 | 6.7 | 5.53 | 1.26 | 28 | 2.58 | 75 | 96.8
Connecticut | CT | 4 to 6 | 3810 | 25 | 5.27 | 7.2 | 2.91 | 7.51 | 1.8 | 11 | 1.47 | 7.76 | 17 | 14.7 | 26.6
Delaware | DE | 4 to 6 | 0 | 25 | null | null | null | null | null | null | null | null | null | null | null
Florida | FL | 4 to 6 | 120 | 25 | 21.02 | 6.7 | 12 | 10.27 | 3 | 6.41 | 1.5 | 7.07 | 11.03 | 22.25 | 36.97
Georgia | GA | 4 to 6 | 459 | 25 | 12.3 | 6.3 | 2.3 | 4.3 | 1.3 | 2.8 | 1.9 | 2.3 | 5.5 | 11 | 17.9
Iowa | IA | 4 to 6 | 695 | 25 | 4.4 | 7.8 | 2.8 | 56.8 | 20 | 6.81 | 1.71 | 20.5 | 17.1 | 163 | 221
Idaho | ID | 4 to 6 | 334 | 25 | 6.8 | 8 | 1.75 | 20 | 5.81 | 14.17 | 2.23 | 4.67 | 5.79 | 85.3 | 73.57
Illinois | IL | 4 to 6 | 607 | 25 | 5.65 | 7.62 | 4 | 57 | 23.8 | 11.2 | 2.09 | 43 | 28 | 158 | 250
Indiana | IN | 4 to 6 | 0 | 25 | null | null | null | null | null | null | null | null | null | null | null
Kansas | KS | 4 to 6 | 1097 | 25 | 10.05 | 7.7 | 4.17 | 39.35 | 8.3 | 21 | 5 | 25 | 23.9 | 120.5 | 140
Kentucky | KY | 4 to 6 | 288 | 25 | 7.56 | 7.3 | 2.1 | 22 | 7.23 | 5.12 | 1.83 | 41 | 4.53 | 42.25 | 92.1
Louisiana | LA | 4 to 6 | 349 | 25 | 15.3 | 7 | 4.1 | 7.12 | 2.56 | 6.62 | 2.5 | 3.04 | 6.14 | 27 | 28.85
Massachusetts | MA | 4 to 6 | 438 | 25 | 4 | 7.1 | 2.95 | 10.57 | 2.33 | 16.65 | 1.2 | 6.91 | 26.08 | 17 | 35.9
Maryland | MD | 4 to 6 | 194 | 25 | 9 | 7 | 3.06 | 16.3 | 4.24 | 7.88 | 2.6 | 15.47 | 13 | 32.77 | 60.05
Maine | ME | 4 to 6 | 22 | 25 | 0.65 | 7.1 | 5.7 | 4.48 | 0.93 | 4.38 | 0.6 | 5.52 | 3.57 | 12.75 | 15.07
Michigan | MI | 4 to 6 | 194 | 25 | 4.07 | 8 | 5.1 | 64.2 | 19.38 | 59.72 | 3.12 | 25.5 | 110.75 | 181.75 | 241
Minnesota | MN | 4 to 6 | 210 | 25 | 1.93 | 7.7 | 6.8 | 48.75 | 17.75 | 5.52 | 1.94 | 17.67 | 5.16 | 161.75 | 196.25
Missouri | MO | 4 to 6 | 268 | 25 | 8.83 | 7.9 | 0.8 | 27 | 3.92 | 1.3 | 1 | 3.6 | 2 | 116 | 122.25
Mississippi | MS | 4 to 6 | 326 | 25 | 15.2 | 7.1 | 4.44 | 12.28 | 3.86 | 4.37 | 2.96 | 8.46 | 2.49 | 40 | 46.58
Montana | MT | 4 to 6 | 150 | 25 | 3.77 | 7.9 | 1.8 | 17.48 | 5.5 | 13.25 | 1.79 | 30.25 | 2.32 | 66.75 | 66.5
North Carolina | NC | 4 to 6 | 629 | 25 | 11.4 | 6.4 | 6.15 | 5.16 | 2.14 | 6 | 3.3 | 7.02 | 9.2 | 11.3 | 21.9
North Dakota | ND | 4 to 6 | 125 | 25 | 3.66 | 7.89 | 8.46 | 59.12 | 33 | 43 | 8.1 | 173.5 | 16 | 217.5 | 311.75
Nebraska | NE | 4 to 6 | 520 | 25 | 5.5 | 8 | 3.19 | 60.52 | 14.6 | 21.2 | 7.25 | 44.92 | 9.25 | 188.25 | 216.5
New Hampshire | NH | 4 to 6 | 0 | 25 | null | null | null | null | null | null | null | null | null | null | null
New Jersey | NJ | 4 to 6 | 239 | 25 | 4.7 | 7.3 | 2.23 | 14 | 4.48 | 10.9 | 1.17 | 12.8 | 18.1 | 33 | 53
New Mexico | NM | 4 to 6 | 395 | 25 | 7.5 | 8 | 1.91 | 36 | 6.8 | 17.6 | 1.8 | 45 | 6.38 | 96 | 118
Nevada | NV | 4 to 6 | 290 | 25 | 6 | 7.88 | 2.3 | 14.8 | 5.05 | 16.65 | 2.48 | 17.58 | 11 | 57 | 58.08
New York | NY | 4 to 6 | 360 | 25 | 2.11 | 7.4 | 2.18 | 20 | 3.73 | 7.73 | 1 | 12 | 14 | 52 | 65.6
Ohio | OH | 4 to 6 | 260 | 25 | 5.32 | 7.7 | 3.23 | 50.32 | 13.03 | 9.8 | 2.28 | 35.85 | 20.25 | 122 | 182.5
Oklahoma | OK | 4 to 6 | 786 | 25 | 11.2 | 7.77 | 3.79 | 41.8 | 2.16 | 11.15 | 4.19 | 14.5 | 13 | 101.75 | 117
Oregon | OR | 4 to 6 | 45 | 25 | 8.05 | 7 | 2.1 | 7.8 | 2.8 | 4.5 | 1 | 3.1 | 4.75 | 27.5 | 30.9
Pennsylvania | PA | 4 to 6 | 303 | 25 | 6 | 7.4 | 1.51 | 22 | 5.78 | 8.65 | 1.5 | 27.8 | 11.5 | 28 | 78.6
Rhode Island | RI | 4 to 6 | 134 | 25 | 5.89 | 6.57 | 4.1 | 4.3 | 1.2 | 12 | 1.1 | 9.82 | 14.23 | 7 | 15.7
South Carolina | SC | 4 to 6 | 401 | 25 | 12.45 | 6.1 | 4.5 | 3.5 | 0.81 | 3.22 | 1.2 | 3 | 4.84 | 8 | 12.6
South Dakota | SD | 4 to 6 | 0 | 25 | null | null | null | null | null | null | null | null | null | null | null
Tennessee | TN | 4 to 6 | 335 | 25 | 10.5 | 7.5 | 1.4 | 5.65 | 1.74 | 2.3 | 1.31 | 5.7 | 3.34 | 26 | 20.9
Texas | TX | 4 to 6 | 1023 | 25 | 15.5 | 7.5 | 4 | 48 | 5 | 18 | 3.6 | 31.1 | 16.4 | 103 | 150
Utah | UT | 4 to 6 | 221 | 25 | 8.45 | 7.8 | 3.3 | 53.75 | 20 | 29.2 | 4.28 | 20.3 | 34.5 | 174.5 | 214
Virginia | VA | 4 to 6 | 351 | 25 | 7 | 6.9 | 1.91 | 5.9 | 2.3 | 4 | 1.6 | 6 | 4.8 | 19 | 24.5
Vermont | VT | 4 to 6 | 31 | 25 | 1.8 | 6.3 | 1.2 | 17 | 1.6 | 3.5 | 0.8 | 7.2 | 5.4 | 41 | 49
Washington | WA | 4 to 6 | 773 | 25 | 6.1 | 7.7 | 2 | 9.2 | 3 | 3.9 | 0.8 | 4.6 | 1.7 | 35 | 35.62
Wisconsin | WI | 4 to 6 | 363 | 25 | 2.3 | 7.5 | 6.7 | 17 | 5.44 | 2.33 | 0.74 | 3.42 | 2.29 | 59 | 64.3
West Virginia | WV | 4 to 6 | 158 | 25 | 5.5 | 7.2 | 1.37 | 10.95 | 3.18 | 3.36 | 1.1 | 9.07 | 3.88 | 28 | 40.95
Wyoming | WY | 4 to 6 | 225 | 25 | 1.35 | 7.2 | 0.9 | 2.6 | 0.27 | 0.57 | 0.44 | 1.65 | 0.19 | 6.89 | 7.62
Alabama | AL | 7 to 10 | 358 | 25 | 13.88 | 7.2 | 3.95 | 13.6 | 2.88 | 6.54 | 1.61 | 13.8 | 5.37 | 35.75 | 46.08
Arkansas | AR | 7 to 10 | 265 | 25 | 10.9 | 7.5 | 3.79 | 25.75 | 5.87 | 28.75 | 2.92 | 26.5 | 39.65 | 64 | 89.75
Arizona | AZ | 7 to 10 | 544 | 25 | 11 | 7.9 | 2.57 | 65.1 | 21.6 | 64.78 | 3.26 | 181 | 53.85 | 132.75 | 253.62
California | CA | 7 to 10 | 526 | 25 | 11.07 | 7.6 | 1.6 | 10.8 | 5.31 | 6.9 | 1.1 | 5.34 | 4.27 | 48 | 48.6
Colorado | CO | 7 to 10 | 264 | 25 | 6.62 | 8.1 | 2.8 | 66.03 | 20.22 | 55.82 | 2.76 | 171.25 | 48.15 | 117.25 | 252.75
Connecticut | CT | 7 to 10 | 0 | 25 | null | null | null | null | null | null | null | null | null | null | null
Delaware | DE | 7 to 10 | 0 | 25 | null | null | null | null | null | null | null | null | null | null | null
Florida | FL | 7 to 10 | 167 | 25 | 16 | 6.6 | 3.46 | 12.1 | 1.53 | 4.3 | 1.3 | 4.44 | 4.68 | 30 | 36.9
Georgia | GA | 7 to 10 | 218 | 25 | 14.5 | 6.68 | 5.24 | 6.28 | 1.6 | 8.36 | 2.02 | 9.42 | 6.82 | 19.3 | 22.28
Iowa | IA | 7 to 10 | 715 | 25 | 7.1 | 7.8 | 3.55 | 41.9 | 17 | 8.88 | 2.4 | 23.1 | 15.2 | 136 | 178
Idaho | ID | 7 to 10 | 118 | 25 | 11 | 8.2 | 1.16 | 43.98 | 18.1 | 24.67 | 4.04 | 43 | 22.9 | 156 | 186
Illinois | IL | 7 to 10 | 1173 | 25 | 7.3 | 7.7 | 3.76 | 39.5 | 13.2 | 13.7 | 2.81 | 34.6 | 18.9 | 107 | 154.5
Indiana | IN | 7 to 10 | 685 | 25 | 6.9 | 7.6 | 2.9 | 35.75 | 10.2 | 12.5 | 2.4 | 37.2 | 18.65 | 79.3 | 132
Kansas | KS | 7 to 10 | 280 | 25 | 6.43 | 8.1 | 4.2 | 56 | 11 | 35 | 6.9 | 53.1 | 31.1 | 149.25 | 195.25
Kentucky | KY | 7 to 10 | 363 | 25 | 8.5 | 7.4 | 2.03 | 20 | 3.68 | 5.39 | 1.59 | 10.7 | 6.57 | 47 | 65.1
Louisiana | LA | 7 to 10 | 1382 | 25 | 12 | 7.6 | 3.6 | 31 | 8.72 | 14.5 | 2.85 | 30.48 | 17.88 | 82 | 114
Massachusetts | MA | 7 to 10 | 26 | 25 | 4.7 | 6.8 | 3.3 | 4.74 | 0.95 | 13.2 | 1.25 | 6.86 | 21.15 | 9 | 15.73
Maryland | MD | 7 to 10 | 275 | 25 | 5.6 | 7.4 | 1.96 | 17.5 | 4.41 | 7.9 | 1.4 | 20.1 | 12.7 | 34 | 62
Maine | ME | 7 to 10 | 0 | 25 | null | null | null | null | null | null | null | null | null | null | null
Michigan | MI | 7 to 10 | 0 | 25 | null | null | null | null | null | null | null | null | null | null | null
Minnesota | MN | 7 to 10 | 267 | 25 | 1.9 | 7.9 | 6.49 | 52.3 | 20.5 | 12.4 | 2.9 | 43 | 17.7 | 167 | 216
Missouri | MO | 7 to 10 | 325 | 25 | 8.8 | 7.7 | 3.71 | 49.55 | 15.7 | 27.6 | 5.22 | 79.1 | 15.65 | 137 | 188
Mississippi | MS | 7 to 10 | 405 | 25 | 11.57 | 6.8 | 3.71 | 9.34 | 3 | 5 | 2.75 | 6.86 | 4.01 | 34 | 35.55
Montana | MT | 7 to 10 | 271 | 25 | 5.5 | 8.1 | 2.39 | 34.4 | 11.5 | 22.4 | 2.49 | 66.7 | 5.34 | 107 | 134
North Carolina | NC | 7 to 10 | 0 | 25 | null | null | null | null | null | null | null | null | null | null | null
North Dakota | ND | 7 to 10 | 134 | 25 | 3 | 7.9 | 9.71 | 61.98 | 33.9 | 31.51 | 7.06 | 122.12 | 18.21 | 188.75 | 298.38
Nebraska | NE | 7 to 10 | 569 | 25 | 5 | 8.2 | 3.48 | 56 | 15.85 | 46.5 | 6.53 | 79 | 16 | 164.5 | 212
New Hampshire | NH | 7 to 10 | 0 | 25 | null | null | null | null | null | null | null | null | null | null | null
New Jersey | NJ | 7 to 10 | 0 | 25 | null | null | null | null | null | null | null | null | null | null | null
New Mexico | NM | 7 to 10 | 332 | 25 | 9.43 | 8 | 2.69 | 35 | 6.06 | 17.12 | 2.6 | 42.15 | 5.11 | 96.6 | 113
Nevada | NV | 7 to 10 | 19 | 25 | 5 | 8 | 1.5 | 26 | 9.4 | 32 | 3.4 | 39 | 28 | 94 | 104
New York | NY | 7 to 10 | 0 | 25 | null | null | null | null | null | null | null | null | null | null | null
Ohio | OH | 7 to 10 | 162 | 25 | 6.15 | 7.88 | 5.7 | 46.98 | 15.3 | 13.15 | 3.4 | 37.9 | 27.5 | 120 | 183.75
Oklahoma | OK | 7 to 10 | 0 | 25 | null | null | null | null | null | null | null | null | null | null | null
Oregon | OR | 7 to 10 | 51 | 25 | 8.8 | 7.8 | 1.4 | 14.6 | 3.82 | 4.1 | 1 | 7.44 | 1.93 | 49 | 53
Pennsylvania | PA | 7 to 10 | 124 | 25 | 6 | 7.3 | 1.78 | 20.62 | 5.21 | 9.19 | 1.4 | 43.47 | 11.75 | 28 | 72.88
Rhode Island | RI | 7 to 10 | 0 | 25 | null | null | null | null | null | null | null | null | null | null | null
South Carolina | SC | 7 to 10 | 26 | 25 | 10.88 | 6.8 | 2.65 | 3.6 | 1.67 | 7.5 | 1.9 | 4.77 | 6.2 | 18 | 15.7
South Dakota | SD | 7 to 10 | 104 | 25 | 2.61 | 8.12 | 3.12 | 53.3 | 21 | 62.73 | 4.76 | 181 | 9.75 | 152 | 220
Tennessee | TN | 7 to 10 | 50 | 25 | 11.88 | 7.7 | 1.6 | 19 | 3.78 | 1.99 | 1.36 | 8.12 | 4.19 | 60.75 | 67.42
Texas | TX | 7 to 10 | 808 | 25 | 18 | 7.9 | 3.29 | 62.52 | 14.8 | 86.98 | 5.13 | 116.25 | 91.85 | 118 | 220
Utah | UT | 7 to 10 | 164 | 25 | 8.5 | 8.2 | 2.9 | 46 | 14.03 | 34.6 | 2.04 | 83.95 | 12.43 | 107.25 | 173.75
Virginia | VA | 7 to 10 | 264 | 25 | 7.6 | 7.71 | 2.29 | 28.92 | 6.38 | 8.12 | 1.94 | 21.33 | 12.93 | 69 | 99
Vermont | VT | 7 to 10 | 0 | 25 | null | null | null | null | null | null | null | null | null | null | null
Washington | WA | 7 to 10 | 497 | 25 | 6.95 | 7.9 | 1.5 | 15 | 4.12 | 2.3 | 0.77 | 7.34 | 1.12 | 54 | 56.1
Wisconsin | WI | 7 to 10 | 0 | 25 | null | null | null | null | null | null | null | null | null | null | null
West Virginia | WV | 7 to 10 | 0 | 25 | null | null | null | null | null | null | null | null | null | null | null
Wyoming | WY | 7 to 10 | 42 | 25 | 5.25 | 8 | 3.26 | 53.65 | 17.1 | 51.15 | 3.02 | 179.75 | 7.73 | 135.75 | 203.75